## List1
| UREĐENJE DIJELA NERAZVRSTANE CESTE UL. G. | Oznaka projekta |  |  | List:
| KRKLECA U DONJEM LADANJU | ID-13/22
| Investitor: OPĆINA MARUŠEVEC | Projektant: |  |  | Datum:
| Maruševec 6, 42243 Maruševec | B. Premužić, dipl.ing.građ. |  |  | 03.2022.
TROŠKOVNIK
UREĐENJE DIJELA NERAZVRSTANE CESTE UL. G. KRKLECA U DONJEM LADANJU (GLAVNI PRAVAC, TE ODVOJCI 1 I 2)
TROŠKOVNIK RADOVA
- Obuhvaćeno asfaltiranje ceste Glavnog pravca duljine 185,00 m, širine 5,00 m, cestovni rubnjaci uzbrežno, bankina nizbrežno
- Obuhvaćeno asfaltiranje ceste Odvojka 1 duljine 144,00 m, širine 3,00 m, bankine obostrano
- Obuhvaćeno asfaltiranje ceste Odvojka 2 duljine 54,00 m, širine 3,00 m, bankine obostrano
S A D R Ž A J:
I | PRIPREMNI RADOVI
II | ZEMLJANI RADOVI - DONJI POSTROJ
III | ODVODNJA
IV | GORNJI POSTROJ
V | PROMETNA SIGNALIZACIJA
NAPOMENA:
Sve radove izvesti prema Zakonu o normizaciji, Hrvatskim normama i Općim tehničkim uvjetima za radove na cestama.
Izvođač je dužan sam u cijenu uključiti utvrđivanje tlocrtnog položaja ceste (iskolčenje).
Imovinsko pravna pitanja uređuje Investitor.
Red. br. | Tekstualni opis stavke | jed. mjere | količina | jedinična cijena | ukupna cijena
I | PRIPREMNI RADOVI
1. | Osiguranje radilišta i radova prometnim znakovima i oznakama, samostojećim rampama i svjetlosnim signalima koji su vidljivi danju i noću. | komplet | 1 |  | 0
2. | Rušenje postojećih betonskih elemenata koji smetaju. Utovar i odvoz do građevine za zbrinjavanje građevinskog otpada koju osigurava Izvođač radova, te njegovo propisno zbrinjavanje.
| betonski elementi | m3 | 2.5 |  | 0
3. | Rezanje asfalta debljine do 10 cm na mjestu spoja nove i postojeće asfaltne konstrukcije, te na mjestima asfaltiranih kolnih ulaza. U cijenu ulazi sav potreban materijal, prijevoz i radna snaga. | m' | 75 |  | 0
4. | Razbijanje (rušenje) postojećeg asfalta nakon rezanja na svim potrebnim mjestima (glavni pravac). U cijenu uračunati utovar i odvoz do građevine za zbrinjavanje građevinskog otpada koju osigurava Izvođač radova, te njegovo propisno zbrinjavanje. | m2 | 575 |  | 0
| UKUPNO: |  |  |  | 0
Red. br. | Tekstualni opis stavke | jed. mjere | količina | jedinična cijena | ukupna cijena
II | ZEMLJANI RADOVI - DONJI POSTROJ
1. | Široki iskop tla “C" kategorije i postojećeg terena za novu konstrukciju (tampon) ceste. Dubina iskopa iznosi prosječno 50 cm. Izvođač je dužan dati jedinstvenu cijenu za iskop materijala na osnovu vlastite procjene kategorije materijala uvidom na terenu.
Iskopani materijal (humus i zdrava zemlja) se djelomično deponira sa strane za ponovnu upotrebu ili za odvoz.
U cijenu uključen sav rad, prijevoz, kao i potrebna sredstva za izradu iskopa.
Uključen i ručni iskop kod eventualnih instalacija.
| Obračun po m3 iskopanog tla u sraslom stanju. | m3 | 1047 |  | 0
2. | Prijevoz iskopanog tla. Utovar i odvoz građevinskog otpada do građevine za zbrinjavanje građevinskog otpada koju osigurava Izvođač radova, te njegovo propisno zbrinjavanje. Obračun po m3 odvezenog i zbrinutog materijala u sraslom stanju. | m3 | 1047 |  | 0
3. | Planiranje i profiliranje posteljice na potrebnu ravnost i nagibe (min 4%). Mehanička stabilizacija posteljice (CBR min 5-8%). | m2 | 1902 |  | 0
4. | Izrada bankina od drobljenog kamenog materijala (0/8) stabiliziranog cementom (100 kg PC/m3 agregata), širine 0,5 m, u sloju od 10 cm, u zbijenom stanju Ms ³ 40 MN/m² (O.T.U. I. 2.16.1.).
Nasipavanje smije započeti tek kada nadzorni inženjer preuzme podlogu bankine.
| U ovaj rad su uključeni sav potreban materijal, prijevoz i rad potreban za izradu bankina. | m' | 591 |  | 0
5. | Izrada zelenih površina iza velikog rubnjaka, te na svim ostalim potrebnim mjestima, dobavom, dopremom i ugradbom rastresitog humusnog tla iz otkopa ili pozajmišta.
Debljina sloja 15-20 cm. Uključeni svi radovi i materijal, te usitnjavanje tla, sijanje travne smjese 3 dag po m2, ježenje, valjanje, vlaženje i održavanje do nicanja travnjaka.
| Obračun po m2 zatravljene površine. | m2 | 185 |  | 0
| UKUPNO: |  |  |  | 0
Red. br. | Tekstualni opis stavke | jed. mjere | količina | jedinična cijena | ukupna cijena
III | ODVODNJA
1. | Izvedba slivnika s taložnicom za prihvat vode preko rešetke.
Iskop rova prosječne dubine 1,50 do 2,0 m s utovarom i odvozom viška materijala do 5 km. Uključen ručni iskop uz postojeće instalacije, s odvozom materijala, kao i po potrebi strojno rezanje postojećeg asfalta.
Dobava i doprema materijala, te izrada tijela slivnika od betonskih cijevi profila 50 cm, HRN EN 1916. Betoniranje dna taložnice, obloge cijevi betonom C16/20 d=20 cm, ubetoniranje ljevanoželjezne rešetke dim. 40/40 cm za teški promet, HRN EN 124.
Izvedba svih spojeva za dotok i odtok vode. U beton se dodaju aditivi za vodonepropusnost. Slivnik se ispituje na vodonepropusnost. Dubina taložnice slivnika minimalno 1,00 m.
| U cijenu uključen sav potreban materijal, prijevoz i radna snaga. | kom | 1 |  | 0
2. | Izvedba spoja od projektiranog slivnika u postojeću oborinsku kanalizaciju (jarak). Priključni cjevovod izvesti od PP ili PVC cijevi DN 200 mm s ojačanom stijenkom klase SN8.
U cijenu uračunati svi potrebni zemljani radovi, radovi na izradi proboja i spoja za dotok i odtok vode, svi potrebni fazoni i brtveni materijal, kao i svi ostali potrebni materijali, prijevoz i radna snaga. Obračun radova po m' izvedenog cjevovoda.
| PP ili PVC cijevi klase SN8 DN 200 mm | m' | 3 |  | 0
3. | Rušenje postojećih poklopaca, rešetki i pokrovnih kapa te betoniranje na visinu novog uređenja površina +,- 20 cm, izradom betonskog okvira betonom C25/30 u oplati. Uključeno popravak i čišćenje okna ili slivnika do pune funkcionalnosti. | kom | 4 |  | 0
| UKUPNO: |  |  |  | 0
Red. br. | Tekstualni opis stavke | jed. mjere | količina | jedinična cijena | ukupna cijena
IV | GORNJI POSTROJ
1. | Dobava i doprema šljunčanog ili tucaničkog materijala 0/63 mm kvalitetnog sastava HRN U.B1.018, te ugradba za donji nosivi sloj (tampon) kolničke konstrukcije u debljini 40 cm na kolnim površinama.
Potrebna zbijenost Me min=60 MN/m2.
| Obračun po m3 izvedenog tampona. | m3 | 990 |  | 0
2. | Fina priprema tampona prije ugradnje asfalta, u debljini 5 cm. U cijenu uključen sav potreban materijal, prijevoz i rad.
Potrebna zbijenost Me min=60 MN/m2.
| Obračun po m3 izvedenog tampona. | m2 | 1800 |  | 0
3. | Dobava i doprema rubnjaka, te postava na betonsku podlogu C16/20 s 0,07 m3 betona po m' rubnjaka.
Rubnjaci trebaju biti izrađeni od visokovrijednog betona C40/50. Reške (5 mm) treba fugirati do dubine 3 cm masom za ispunu otpornu na atmosferilije, natrijev klorid, insolaciju i naftne derivate. Boja u svemu prema pigmentima (boji) rubnjaka.
| Rubnjaci 15/25/100 cm | m' | 165 |  | 0
Napomena:
Na kolnim ulazima rubnjaci se postavljaju polegnuto položeni ili upušteni +3 cm od asfalta. Izvode se rampe od asfalta širine min 1,0 m u nagibu do 7%.
4. | Čišćenje asfaltne konstrukcije, te štrcanje bitumenskom emulzijom na mjestima spojeva i presvlačenja asfaltbetonom (0,30 kg/m2). | m2 | 75 |  | 0
5. | Izrada, dobava, doprema i ugradnja asfaltne mješavine od AC 16 surf 50/70 AG4 M4, za nosivo-habajući sloj asfalta u debljini 6 cm na kolnim površinama, u uvaljanom stanju.
| AC 16 surf 50/70 AG4 M4, d=6 cm | m2 | 1800 |  | 0
| UKUPNO: |  |  |  | 0
Red. br. | Tekstualni opis stavke | jed. mjere | količina | jedinična cijena | ukupna cijena
V | PROMETNA SIGNALIZACIJA
1. | Izrada, dobava, doprema i postava novih prometnih znakova na aluminijskim ili pocinčanim stupovima u betonskom temelju, prema specifikaciji. Stavka uključuje izvedbu kružnog otvora u postojećem asfaltu i učvršćivanje znaka betonom.
Prometni znakovi moraju biti izrađeni i postavljeni u svemu prema “Pravilniku o prometnim znakovima, signalizaciji i opremi na cestama” NN broj 92/19, i pripadnim normama.
Znakovi (ploče) trebaju imati aluminijski okvir i foliju određenog stupnja retrorefleksije.
Pozicije znakova date su na situaciji.
| osmerokut 2r=60 cm (znak B02) | kom | 3 |  | 0
| UKUPNO: |  |  |  | 0
REKAPITULACIJA TROŠKOVA
SADRŽAJ:
I | PRIPREMNI RADOVI |  |  |  | 0
II | ZEMLJANI RADOVI - DONJI POSTROJ |  |  |  | 0
III | ODVODNJA |  |  |  | 0
IV | GORNJI POSTROJ |  |  |  | 0
V | PROMETNA SIGNALIZACIJA |  |  |  | 0
| UKUPNO: |  |  |  | 0
| PDV: |  |  |  | 0
| SVEUKUPNO kn: |  |  |  | 0
TROŠKOVNIK OVJERAVA PONUDITELJ:
Ime i prezime ovlaštene osobe ponuditelja:
Potpis i pečat ponuditelja: