## troškovnik
| Građevina: UREĐENJE ODVODNJE NA NERAZ. CESTI | Oznaka projekta |  |  | List:
| 1-045 U GREDI - OD KONZUMA | TR-05/21
| Investitor: OPĆINA MARUŠEVEC | Projektant: |  |  | Datum:
|  | B.Premužić, dipl.ing.građ. |  |  | 02.2021.
TROŠKOVNIK
UREĐENJE ODVODNJE - NC 1-045 GREDA OD KONZUMA
TROŠKOVNIK RADOVA
S A D R Ž A J:
I | ZEMLJANI RADOVI
II | ODVODNJA
III | GORNJI POSTROJ
NAPOMENA:
Sve radove izvesti prema Zakonu o normizaciji, Hrvatskim normama i Općim tehničkim uvjetima za radove na cestama.
Izvođač je dužan sam u cijenu uključiti utvrđivanje tlocrtnog položaja ceste (iskolčenje).
Imovinsko pravna pitanja uređuje Investitor.
Red. br. | Tekstualni opis stavke | jed. mjere | količina | jedinična cijena | ukupna cijena
I | ZEMLJANI RADOVI
1 | Čišćenje terena u pojasu građenja od raslinja, visoke trave, grmlja, živice, eventualnih drveća s panjevima i korjenjem, te drugih elemenata koji smetaju. Utovar i odvoz na deponiju koju osigurava Izvođač radova, te njihovo propisno zbrinjavanje. Obračun po m2 očišćene površine.
| raslinje, trava, grmlje s korijenjem | m2 | 5 | 0 | 0
2 | Rušenje postojećih betonskih kolnih ulaza, ploča, opločnika, propusta, kanalica, te ostalih betonskih elemenata koji smetaju.
Utovar i odvoz do građevine za zbrinjavanje građevinskog otpada koju osigurava Izvođač radova, te njegovo propisno zbrinjavanje ili deponirati sa strane za ponovno postavljanje.
| betonski i ostali elementi | m3 | 46 | 0 | 0
3 | Rezanje asfalta debljine do 10 cm na mjestima spojeva novog i postojećeg asfalta, te na svim ostalim potrebnim mjestima.
| U cijenu uključen sav potreban materijal, prijevoz i radna snaga. | m' | 254 | 0 | 0
4 | Iskop tla "C" kategorije za novu konstrukciju rigola ceste.
U stavku uključen utovar i odvoz iskopanog tla do deponije koju osigurava Izvođač radova.
U cijenu uključen sav rad, prijevoz, kao i potrebna sredstva za izradu iskopa.
| Obračun po m3 iskopanog, odvezenog i zbrinutog tla u sraslom stanju. | m3 | 172 | 0 | 0
5 | Iskop rova za polaganje kanalizacijskih cijevi i revizijskih okana u zemljištu C kategorije. Uključeno razupiranje stijenki rova širokoplošnom oplatom prema potrebi.
U stavku uključen utovar i odvoz iskopanog tla za kanalizaciju do deponije koju osigurava Izvođač radova.
U cijenu uključen sav rad, prijevoz, kao i potrebna sredstva za izradu iskopa.
| Obračun po m3 iskopanog, odvezenog i zbrinutog tla u sraslom stanju. | m3 | 230 | 0 | 0
6 | Izrada posteljice i obloge položenih kanalizacijskih cijevi kamenim materijalom 4-8 mm, u sloju od 15 cm ispod i 30 cm iznad tjemena cijevi. U cijenu uključen sav potreban materijal, prijevoz i radna snaga. | m3 | 174 | 0 | 0
| UKUPNO: |  |  |  | 0
Red. br. | Tekstualni opis stavke | jed. mjere | količina | jedinična cijena | ukupna cijena
II | ODVODNJA
1. | Dobava, doprema i razvažanje uz rov te montaža rebrastih kanalizacijskih cijevi od PE-HD-a. Cijevi su dužine 6 m, prema statičkom proračunu ATV-127A. Spajanje cijevi izvodi se pomoću spojnice i brtve.
Alternativno je moguća ugradnja betonskih centrifugiranih cijevi sa spojem na utor i pero, dužine 1,0 m.
| cijev DN 400 mm | m' | 230 | 0 | 0
2. | Izvedba revizijskog okna kanalizacije od vodonepropusnog betona C 25/30 u glatkoj oplati (5 komada). Površine dna, stijena i kinete obraditi cementnim mortom do crnog sjaja, rubovi kineta moraju biti zaobljeni.
Zemljani radovi obračunavaju se posebno, svi ostali radovi, kao i potreban materijal, izrada i montaža oplate i armature sadržani su ovom stavkom, sve komplet gotovo s priključkom na cjevovod.
Okno je svijetle veličine 100 x 80 cm, debljine zidova i podne ploče 20 cm, a pokrovne ploče 15 cm, s lijevano željeznim poklopcem svijetle veličine 60 x 60 cm, nosivosti 25 tona.
| (Varijanta: izvedba montažnog revizijskog okna odgovarajućih dimenzija od okruglih cijevi) | kom | 5 | 0 | 0
3. | Izvedba slivnika s taložnicom za prihvat vode preko rešetke.
Iskop rova prosječne dubine 1,50 do 2,0 m s utovarom i odvozom viška materijala do 5 km. Uključen ručni iskop uz postojeće instalacije, s odvozom materijala, kao i po potrebi strojno rezanje postojećeg asfalta.
Dobava i doprema materijala, te izrada tijela slivnika od betonskih cijevi profila 50 cm, HRN EN 1916. Betoniranje dna taložnice, obloge cijevi betonom C16/20 d=20 cm, ubetoniranje ljevanoželjezne rešetke dim. 40/40 cm za teški promet, HRN EN 124.
Izvedba svih spojeva za dotok i odtok vode. U beton se dodaju aditivi za vodonepropusnost. Slivnik se ispituje na vodonepropusnost. Dubina taložnice slivnika minimalno 1,00 m.
| U cijenu uključen sav potreban materijal, prijevoz i radna snaga. | kom | 10 | 0 | 0
Red. br. | Tekstualni opis stavke | jed. mjere | količina | jedinična cijena | ukupna cijena
4. | Izvedba kanalizacijskog priključnog cjevovoda od PP ili PVC cijevi DN 160 mm s ojačanom stijenkom klase SN8.
Iskop rova dubine 1,0-1,5 m s utovarom i odvozom tla do 5 km. Uključen otkop i postojećih instalacija uz pozorni ručni rad, s odvozom materijala, kao i strojno rezanje postojećeg asfalta.
Uključeno razupiranje rova. Planiranje dna rova ručno. Izrada posteljice od pijeska d = 10 cm.
Dobava atestiranih cijevi za kanalizaciju s potrebnom tjemenom nosivošću i postava za smjer i nagib odvodnje. Izrada obloge cijevi, te zaštitnog sloja nad tjemenom cijevi d = 30 cm od kamene sitneži uz lagano zbijanje. Zatrpavanje rova isključivo šljunkom uz zbijanje po slojevima od 30 cm.
Prije zatrpavanja cjevovod se ispituje na vodonepropusnost. Prije ispitivanja izvršiti mehaničko čišćenje unutrašnjosti cjevovoda. Kod malog nadsloja (manje od 50 cm) ugraditi cijev u betonsku oblogu d = 20 cm ili na drugi način osigurati tjemenu nosivost.
Uključena izrada proboja i spoja za dotok i odtok vode, kao i potrebni fazoni i brtveni materijal.
U cijenu uključen sav potreban materijal, prijevoz i radna snaga. Obračun po m' izvedenog cjevovoda.
| PP ili PVC cijevi klase SN8 DN 160 mm | m' | 16 | 0 | 0
5 | Rušenje postojećih poklopaca, rešetki i pokrovnih kapa te betoniranje na visinu novog uređenja površina +,- 20 cm, izradom betonskog okvira betonom C25/30 u oplati. Uključen sav potreban materijal, prijevoz i radna snaga. | kom | 1 | 0 | 0
| UKUPNO: |  |  |  | 0
Red. br. | Tekstualni opis stavke | jed. mjere | količina | jedinična cijena | ukupna cijena
III | GORNJI POSTROJ
1. | Dobava i doprema šljunčanog ili tucaničkog materijala 0/63 mm kvalitetnog sastava HRN U.B1.018, te ugradba za donji nosivi sloj (tampon) na kolnim površinama (rigolu) i kod preostalog zatrpavanje kanalizacijskih cijevi.
Potrebna zbijenost Me min=60 MN/m2.
| Obračun po m3 izvedenog tampona. | m3 | 156 | 0 | 0
2. | Dobava i doprema rubnjaka, te postava na betonsku podlogu C16/20 s 0,07 m3 betona po m' rubnjaka.
Rubnjaci trebaju biti izrađeni od visokovrijednog betona C40/50. Reške (5 mm) treba fugirati do dubine 3 cm masom za ispunu otpornu na atmosferilije, natrijev klorid, insolaciju i naftne derivate. Boja u svemu prema pigmentima (boji) rubnjaka.
| Rubnjaci 15/25/100 cm | m' | 230 | 0 | 0
3. | Izrada, dobava, doprema i ugradnja bitumeniziranog nosivo habajućeg sloja asfalta BNHS 0/11 u debljini 5 cm na kolnim ulazima, u uvaljanom stanju.
| BNHS 11, d=6 cm | m2 | 18 | 0 | 0
4. | Dobava, doprema i postava betonskih opločnika dim. 20x20 cm, d=6 cm (sive boje, kao Tehnobeton ili odgovarajući) za uređenje površine nogostupa i kolnih ulaza. Podložni pijesak 0/4 mm, d=3-5 cm. Obavezna je ugradnja malog rubnjaka uz zeleni pojas. Sve komplet.
| opločnici | m2 | 12 | 0 | 0
| UKUPNO: |  |  |  | 0
REKAPITULACIJA TROŠKOVA
SADRŽAJ:
I | ZEMLJANI RADOVI |  |  |  | 0
II | ODVODNJA |  |  |  | 0
III | GORNJI POSTROJ |  |  |  | 0
| UKUPNO: |  |  |  | 0
| PDV: |  |  |  | 0
| SVEUKUPNO kn: |  |  |  | 0
Naziv ponuditelja:
Adresa:
OIB:
IBAN:
Telefon / fax:
E - mail:
| Mjesto i datum: ____________________________ | M.P. | Potpis: ___________________________