## troškovnik
Građevina: IZVOĐENJE RADOVA IZGRADNJE NOGOSTUPA |  | Broj evidencije: |  |  | List:
NA DIJELU ŽC2029 U DONJEM LADANJU |  | IZ-09/21
Investitor: OPĆINA MARUŠEVEC |  | Projektant: |  |  | Datum:
Maruševec 6, 42243 Maruševec |  | M. Njegovec, mag.ing.aedif. |  |  | 02.2021.
Investitor:
OPĆINA MARUŠEVEC
Maruševec 6
42243 Maruševec
Građevina:
IZGRADNJA NOGOSTUPA NA DIJELU ŽC2029 U DONJEM LADANJU
IZVEDBENI PROJEKT
Oznaka projekta: IZ-09/21
TROŠKOVNIK
Varaždin, veljača 2021.
Projektant:
Miro Njegovec, mag.ing.aedif.
TROŠKOVNIK RADOVA
S A D R Ž A J:
I | PRIPREMNI RADOVI
II | ZEMLJANI RADOVI - DONJI POSTROJ
III | OBORINSKA ODVODNJA
IV | GORNJI POSTROJ
V | OSTALI RADOVI
NAPOMENA:
Sve radove izvesti prema Zakonu o normizaciji, Hrvatskim normama i Općim tehničkim uvjetima za radove na cestama i prema PTU RTSZAM.
Imovinsko pravna pitanja uređuje Investitor.
Red. br. | Tekstualni opis stavke | jed. mjere | količina | jedinična cijena | ukupna cijena
I | PRIPREMNI RADOVI
1. | Iskolčenje profila i točaka rigola i nogostupa s osiguranjem i obilježavanjem istih za sve faze izvođenja radova.
| U cijenu ulazi sav potreban materijal, prijevoz i radna snaga, sukladno projektiranim elementima. | m' | 384.11 |  | 0
2. | Iskolčenje kanala za polaganje instalacija oborinske kanalizacije. Nanošenje visina (kota) prema projektu i kontrola visina iskopa i polaganja cijevi.
Sve ovo radi se u prisustvu nadzornog inženjera, koji će svojim potpisom ovjeriti točnost izmjere.
| Eventualne izmjene dubina iskopa i niveleta kanala radi novih uvjeta priključenja mogu se izvršiti uz prethodnu suglasnost nadzornog inženjera i projektanta. | m' |  | 0 | 0
3. | Osiguranje radilišta i radova prometnim znakovima i oznakama, samostojećim rampama i svjetlosnim signalima koji su vidljivi danju i noću.
Izrada privremene regulacije prometa dok traju radovi na način da se preusmjerava prometni tok i da se promet kanalizira naizmjeničnim propuštanjem vozila.
Uključena izrada crteža privremene regulacije prometa s odobrenjem nadležnih upravnih tijela.
Uključen sav potreban materijal, prijevoz i radna snaga na izradi, postavljanju i provedbi privremene regulacije prometa.
| Obračun po kompletu. | komplet | 1 |  | 0
4. | Čišćenje terena u pojasu građenja od raslinja, visoke trave, grmlja, živice, eventualnih drveća s panjevima i korjenjem, te drugih elemenata koji smetaju. Utovar i odvoz na deponiju koju osigurava Izvođač radova, te njihovo propisno zbrinjavanje. Obračun po m2 očišćene površine.
| raslinje, trava, grmlje s korijenjem | m2 |  | 0 | 0
| živica s korijenjem | m' |  | 0 | 0
5. | Vađenje postojećih prometnih znakova i oznaka, rušenje postojećih betonskih kolnih ulaza, ploča, propusta, rubnjaka, slivnika, kamenih zidova, te ostalih betonskih elemenata koji smetaju.
Utovar i odvoz do građevine za zbrinjavanje građevinskog otpada koju osigurava Izvođač radova, te njegovo propisno zbrinjavanje ili deponirati sa strane za ponovno postavljanje.
| prometni znak | kom |  | 0 | 0
| betonski i ostali elementi | m3 |  | 0 | 0
Red. br. | Tekstualni opis stavke | jed. mjere | količina | jedinična cijena | ukupna cijena
6. | Rezanje asfalta debljine do 10 cm na mjestima asfaltiranih kolnih ulaza, te na potrebnim mjestima spojeva nove i postojeće asfaltne konstrukcije. | m' | 385 |  | 0
7. | Iskop (rušenje) postojećeg asfaltnog zastora u debljini do d=10 cm. U cijenu uračunati utovar i odvoz do građevine za zbrinjavanje građevinskog otpada koju osigurava Izvođač radova, te njegovo propisno zbrinjavanje. | m2 |  | 0 | 0
8. | Detekcija i iskolčenje postojećih podzemnih instalacija na mjestima križanja ili paralelnog vođenja. Obračun prema stvarnim dužinama iskolčenja korisnika odnosno vlasnika instalacija. | m' |  | 0 | 0
9. | Iskop kontrolnih prokopa vezano za potrebu utvrđivanja položaja i dubina postojećih podzemnih instalacija.
Ovaj rad utvrđuje nadzorni inženjer na licu mjesta, a odnosi se na mjesta gdje se radi o nejasnoći u vezi podzemnih instalacija. Kontrolni prokopi provode se uz nazočnost ovlaštene osobe za pojedinu vrstu instalacija.
| Ovu stavku obračunati prema količini otkopanog i odvezenog tla na mjesnu deponiju. | m3 |  | 0 | 0
10. | Izmještanje postojećih podzemnih hidranata u zeleni pojas uz projektirani nogostup, od strane vlasnika instalacija.
Ovu stavku utvrđuje nadzorni inženjer na licu mjesta prema stvarnoj potrebi. Treba se izvesti koordinirano s drugim radovima.
| Obračun po komadu izmještenog podzemnog hidranta, prema stvarnim troškovima. | kom |  | 0 | 0
11. | Zaštita postojećih instalacija ili vodova prema traženju vlasnika pojedinih instalacija.
Ovu stavku utvrđuje nadzorni inženjer na licu mjesta prema stvarnoj potrebi. Treba se izvesti koordinirano s drugim radovima. Uključena i eventualno potrebna tehnička dokumentacija.
| Za postojeće podzemne instalacije predviđena je zaštita betonskih polucijevima DN 200 mm za svaku instalaciju pojedinačno. Obračun prema stvarnim dužinama zaštite. | m' |  | 0 | 0
| UKUPNO: |  |  |  | 0
Red. br. | Tekstualni opis stavke | jed. mjere | količina | jedinična cijena | ukupna cijena
II | ZEMLJANI RADOVI - DONJI POSTROJ
1. | Iskop rova za polaganje oborinskih kanalizacijskih cijevi i revizijskih okana u zemljištu C kategorije s odlaganjem zemlje na udaljenost 1,0 m od rova. Širina rova iznosi 1,50, 1,60 i 1,80 m, nagib i dubina iskopa prema projektu.
Uključeno razupiranje stijenki rova širokoplošnom oplatom prema potrebi. Obračun po m3 iskopanog sraslog materijala za razuprti rov.
| strojno 95 % | m3 |  | 0 | 0
| ručno 5% | m3 |  | 0 | 0
2. | Planiranje dna kanalskog rova s točnošću ± 2 cm prema uzdužnom profilu uz dodavanje ili odsjecanje do 10 cm tla. | m2 |  | 0 | 0
3. | Nasipavanje dna rova pijeskom u sloju od 15 cm i fino planiranje u nagibu pod kojim se polažu cijevi. U cijenu uključen sav potreban materijal, prijevoz i radna snaga. | m3 |  | 0 | 0
4. | Izrada obloge položenih kanalizacijskih cijevi kamenim materijalom 0/16 mm, u sloju od 30 cm iznad tjemena cijevi. U cijenu uključen sav potreban materijal, prijevoz i radna snaga. | m3 |  | 0 | 0
5. | Zatrpavanje preostalog dijela rova kamenim materijalom 0/60 mm, uz pažljivo nabijanje (Me=40 MPa) u slojevima debljine 30 cm. Izvodi se na dionicama prolaza kanalizacije ispod asfaltiranih površina. U cijenu uključen sav potreban materijal, prijevoz i radna snaga. | m3 |  | 0 | 0
6. | Utovar i prijevoz iskopanog tla za oborinsku kanalizaciju do građevine za zbrinjavanje građevinskog otpada koju osigurava Izvođač radova, te njegovo propisno zbrinjavanje. Obračun po m3 odvezenog i zbrinutog materijala u sraslom stanju. | m3 |  | 0 | 0
Red. br. | Tekstualni opis stavke | jed. mjere | količina | jedinična cijena | ukupna cijena
7. | Iskop humusa debljine 20-30 cm do zdravog temeljnog tla.
Široki iskop tla “C" kategorije i postojećeg terena za novu konstrukciju rigola i nogostupa prema projektu.
Iskopani materijal (humus i zdrava zemlja) se djelomično deponira sa strane za ponovnu upotrebu ili za odvoz.
U cijenu uključen sav rad i prijevoz, te potrebna sredstva za izradu iskopa.
Uključen i ručni iskop kod instalacija, okana i objekata.
Obračun po m3 iskopanog tla u sraslom stanju.
| (prema 2-01, 2-02 i 2-02.3 OTU) | m3 |  | 0 | 0
8. | Prijevoz iskopanog tla. Utovar i odvoz građevinskog otpada do građevine za zbrinjavanje građevinskog otpada koju osigurava Izvođač radova, te njegovo propisno zbrinjavanje. Obračun po m3 odvezenog i zbrinutog materijala u sraslom stanju. | m3 |  | 0 | 0
9. | Izrada nosivog nasipa od miješanog kamenog ili šljunčanog materijala 0/100 mm. Uključeno uređenje temeljnog tla mehaničkim zbijanjem-valjanjem.
| Ugradnja nasipanog materijala u slojevima uz potrebno zbijanje i kontrolu zbijenosti i nosivosti. Obračun po m3 ugrađenog i zbijenog nasipa. Potrebna zbijenost nasipa Me=40 MN/m2. U cijenu uključen sav potreban materijal, prijevoz i radna snaga. | m3 |  | 0 | 0
10. | Planiranje i profiliranje posteljice na potrebnu ravnost i nagibe (minimum 3-4%). Mehanička stabilizacija posteljice (CBR min 5-8%). | m2 | 570 |  | 0
11. | Izrada zelenih površina na svim potrebnim mjestima prema projektu, dobavom, dopremom i ugradbom rastresitog humusnog tla iz otkopa ili pozajmišta. Debljina sloja 15-20 cm.
Uključeni svi radovi, prijevoz i materijal, te usitnjavanje tla, sijanje travne smjese 3 dag po m2, ježenje, valjanje, vlaženje i održavanje do nicanja travnjaka.
| Obračun po m2 zatravljene površine. | m2 | 380 |  | 0
| UKUPNO: |  |  |  | 0
Red. br. | Tekstualni opis stavke | jed. mjere | količina | jedinična cijena | ukupna cijena
III | OBORINSKA ODVODNJA
1. | Dobava, doprema i razvažanje uz rov te montaža rebrastih kanalizacijskih cijevi od PE-HD-a. Cijevi su dužine 6 m, prema statičkom proračunu ATV-127A. Spajanje cijevi izvodi se pomoću spojnice i brtve. Alternativno je moguća ugradnja betonskih centrifugiranih cijevi sa spojem na utor i pero, dužine 1,0 m.
Ugradnja i ispitivanje cijevi vrši se prema HRN EN 1610. Cijevi moraju zadovoljavati tjemenu nosivost za prometno opterećenje SN 8, s prosječnom dubinom ugradnje prema uzdužnom profilu. Obavezno moraju imati certifikat i izjavu o sukladnosti proizvoda i načina spoja, sve prema važećem Zakonu.
Kod spajanja cijevi je potrebno osigurati prostor za rad. Polaganje cijevi se vrši na profiliranu i zbijenu posteljicu debljine min. 15 cm.
| cijev DN 500 mm (unutarnji promjer) | m' |  | 0 | 0
| cijev DN 600 mm (unutarnji promjer) | m' |  | 0 | 0
| cijev DN 800 mm (unutarnji promjer) | m' |  | 0 | 0
2. | Izvedba revizijskog okna oborinske kanalizacije od vodonepropusnog betona C 25/30 u glatkoj oplati (10 komada). Površine dna, stijena i kinete obraditi cementnim mortom do crnog sjaja, rubovi kineta moraju biti zaobljeni.
Zemljani radovi obračunavaju se posebno, svi ostali radovi, kao i potreban materijal, izrada i montaža oplate i armature sadržani su ovom stavkom, sve komplet gotovo s priključkom na cjevovod.
Okno je svijetle veličine 100 x 80 cm, debljine zidova i podne ploče 20 cm, a pokrovne ploče 15 cm, s lijevano željeznim poklopcem svijetle veličine 60 x 60 cm, nosivosti 25 tona.
(Varijanta: izvedba montažnog revizijskog okna odgovarajućih dimenzija od okruglih cijevi)
| vodonepropusni beton | m3 |  | 0 | 0
| dvostruka glatka oplata | m2 |  | 0 | 0
| štapna armatura B-500B | kg |  | 0 | 0
| mrežna armatura MAG Q-335 | kg |  | 0 | 0
| lijev. željezni poklopac, vel. 600x600 mm, nosivosti 25 t | kom |  | 0 | 0
Red. br. | Tekstualni opis stavke | jed. mjere | količina | jedinična cijena | ukupna cijena
3. | Izvedba slivnika s taložnicom za prihvat vode preko rešetke.
Iskop rova prosječne dubine 1,50 do 2,0 m s utovarom i odvozom viška materijala do 5 km. Uključen ručni iskop uz postojeće instalacije, s odvozom materijala, kao i po potrebi strojno rezanje postojećeg asfalta.
Dobava i doprema materijala, te izrada tijela slivnika od betonskih cijevi profila 50 cm, HRN EN 1916. Betoniranje dna taložnice, obloge cijevi betonom C16/20 d=20 cm, ubetoniranje ljevanoželjezne rešetke dim. 40/40 cm za teški promet, HRN EN 124.
Izvedba svih spojeva za dotok i odtok vode. U beton se dodaju aditivi za vodonepropusnost. Slivnik se ispituje na vodonepropusnost. Dubina taložnice slivnika minimalno 1,00 m.
| U cijenu uključen sav potreban materijal, prijevoz i radna snaga. Uključeno čišćenje postojećeg cjevovoda, okna i slivnika sa uspostavom uredne i funkcionalne odvodnje. | kom | 15 |  | 0
4. | Izvedba kanalizacijskog priključnog cjevovoda od PP ili PVC cijevi DN 20 cm s ojačanom stijenkom klase SN8.
Iskop rova dubine 1,0-2,0 m s utovarom i odvozom tla do 5 km. Uključen otkop i postojećih instalacija uz pozorni ručni rad, s odvozom materijala, kao i strojno rezanje postojećeg asfalta.
Kod iskopa na postojećem asfaltu prethodno izvršiti strojno rezanje asfalta s utovarom, odvozom i zbrinjavanjem istog.
Uključeno razupiranje rova. Planiranje dna rova ručno. Izrada posteljice od pijeska d = 10 cm.
Dobava atestiranih cijevi za kanalizaciju s potrebnom tjemenom nosivošću i postava za smjer i nagib odvodnje. Izrada obloge cijevi, te zaštitnog sloja nad tjemenom cijevi d = 30 cm od kamene sitneži uz lagano zbijanje. Zatrpavanje rova isključivo šljunkom uz zbijanje po slojevima od 30 cm.
Prije zatrpavanja cjevovod se ispituje na vodonepropusnost. Prije ispitivanja izvršiti mehaničko čišćenje unutrašnjosti cjevovoda. Kod malog nadsloja (manje od 50 cm) ugraditi cijev u betonsku oblogu d = 20 cm ili na drugi način osigurati tjemenu nosivost.
Uključena izrada proboja i spoja za dotok i odtok vode, kao i potrebni fazoni i brtveni materijal.
U cijenu uključen sav potreban materijal, prijevoz i radna snaga. Obračun po m' izvedenog cjevovoda.
| PP ili PVC cijevi klase SN8 DN 20 cm | m' | 15 |  | 0
Red. br. | Tekstualni opis stavke | jed. mjere | količina | jedinična cijena | ukupna cijena
5. | Izrada betonske obloge cijevi betonom C 12/15 na kolnim ulazima (na mjestima nedovoljnog nadsloja cijevi). U stavku je uključena dobava, doprema i ugradnja betona, potrebna oplata kao i armatura, te svi ostali potrebni radovi, prijevoz i materijal.
| beton C12/15 | m3 |  | 0 | 0
| mrežna armatura MAG Q-188 | kg |  | 0 | 0
| dvostrana oplata | m2 |  | 0 | 0
6. | Izrada kose betonske glave DN 800 mm (1 komad), kod ispusta projektirane oborinske kanalizacije u postojeći otvoreni jarak, od betona C20/25.
Stavka obuhvaća dobavu, dopremu, izradu, montažu i skidanje potrebne ravne i okrugle oplate, uz potrebno podupiranje i razupiranje, te izradu kamene obloge korita jarka u dužini 3,0 m nizvodno od ispusta.
U cijenu je uključen sav potreban rad, prijevoz i materijal. Obračun po m3 ugrađenog betona, odnosno po m2 oplate.
| beton C20/25 | m3 |  | 0 | 0
| ravna oplata | m2 |  | 0 | 0
| okrugla oplata | m2 |  | 0 | 0
| kamena obloga | m2 |  | 0 | 0
7. | Izvedba spojeva postojećih propusta (zacjevljenja) u projektirano revizijsko okno (RO1o i RO10o). U cijenu uračunati svi potrebni radovi na izradi proboja i spoja za dotok/odtok vode, kao i potrebni materijali, prijevoz i radna snaga. Obračun radova po komadu izvedenih bočnih spojeva na okno. | kom |  | 0 | 0
8. | Profiliranje postojećeg jarka bez obloge, u materijalu "C" kategorije, s otkopom prosječno 0,3 m3 tla po m'. Rad obuhvaća profiliranje dna i kosina jarka, s utovarom, odvozom i zbrinjavanjem viška materijala. Uključen sav materijal, prijevoz i radna snaga. | m' |  | 0 | 0
9. | Izvedba priključaka postojećih oborinskih ispusta s prespojem na projektiranu oborinsku kanalizaciju, PVC cijevima DN 200 mm u nagibu 1% do 5%. Uključeni svi radovi na izvedbi prespoja s potrebnim fazonskim komadima i brtvenim materijalom.
| Uključeni svi radovi na iskopu i zatrpavanju rova kao i sanacija postojeće zatečene konstrukcije. | m' |  | 0 | 0
Red. br. | Tekstualni opis stavke | jed. mjere | količina | jedinična cijena | ukupna cijena
10. | Rušenje postojećih poklopaca, rešetki i pokrovnih kapa te betoniranje na visinu novog uređenja površina +,- 20 cm, izradom betonskog okvira betonom C25/30 u oplati. Uključeno popravak i čišćenje okna ili slivnika do pune funkcionalnosti. | kom |  | 0 | 0
| UKUPNO: |  |  |  | 0
Red. br. | Tekstualni opis stavke | jed. mjere | količina | jedinična cijena | ukupna cijena
IV | GORNJI POSTROJ
1. | Dobava i doprema šljunčanog ili tucaničkog materijala 0/63 mm kvalitetnog sastava HRN U.B1.018, te ugradba za donji nosivi sloj (tampon) u debljini 40 cm na rigolu i 30 cm na nogostupu.
Potrebna zbijenost Me min=80 MN/m2 za rigol, te Me min=60 MN/m2 za nogostup.
| Obračun po m3 izvedenog tampona. | m3 | 114 |  | 0
2. | Dobava i doprema rubnjaka, te postava na betonsku podlogu C16/20 s 0,07 m3 betona po m' rubnjaka.
Rubnjaci trebaju biti izrađeni od visokovrijednog betona C40/50. Reške (5 mm) treba fugirati do dubine 3 cm masom za ispunu otpornu na atmosferilije, natrijev klorid, insolaciju i naftne derivate. Boja u svemu prema pigmentima (boji) rubnjaka.
| Rubnjaci 15/25/100 cm | m' | 395 |  | 0
| Mali rubnjaci 8/20/50 cm | m' | 395 |  | 0
Napomena:
Na kolnim ulazima i prijelazima nogostupa preko rubnjaka isti se postavljaju polegnuto položeni ili upušteni +3 cm od asfalta. Izvode se rampe od asfalta širine min 1,0 m u nagibu do 7%.
3. | Izrada, dobava, doprema i ugradba bitumenizirane drobljene kamene sitneži BNS 16 na rigolu, te BNHS 11 na nogostupu, za donji nosivi odnosno nosivo-habajući sloj asfalta. Debljina sloja iznosi 6 cm na rigolu, te 5 cm na nogostupu, u uvaljanom stanju.
| BNS 16 d = 6 cm (rigol) | m2 | 200 |  | 0
| BNHS 11 d = 5 cm (nogostup) | m2 | 605 |  | 0
4. | Izrada, dobava, doprema i ugradba asfaltbetona od drobljene kamene sitneži AB11 na rigolu ceste, za habajući sloj asfalta. Debljina sloja iznosi 4 cm, u uvaljanom stanju.
| AB 11 d = 4 cm (rigol) | m2 | 200 |  | 0
5. | Čišćenje asfaltne konstrukcije, te štrcanje bitumenskom emulzijom na mjestima presvlačenja i spojeva asfaltbetonom. | m2 | 250 |  | 0
| UKUPNO: |  |  |  | 0
Red. br. | Tekstualni opis stavke | jed. mjere | količina | jedinična cijena | ukupna cijena
V | OSTALI RADOVI
1. | Doprema sa deponije i ponovno postavljanje demontiranih prometnih znakova i opreme na trasi. U cijenu je uključen sav potreban rad, prijevoz i materijal. Obračun po komadu postavljenog znaka. | kom |  | 0 | 0
2. | Uređenje (sanacija) postojećih kolnih ulaza asfaltom. U cijenu uključiti sav rad, prijevoz i potrebna sredstva kao i dobavu, dopremu i ugradnju svog potrebnog materijala prema važećim standardima i normativima za tu vrstu radova.
| Izrada tampona d=30cm | m3 | 75 |  | 0
| BNHS 11 d = 5 cm | m2 | 250 |  | 0
3. | Uređenje (sanacija) makadamskih kolnih ulaza. U cijenu uključiti sav rad i potrebna sredstva kao i dobavu, dopremu i ugradnju svog potrebnog materijala prema važećim standardima i normativima za tu vrstu radova.
| makadam 0/22mm, d=10-20cm | m3 | 10 |  | 0
| UKUPNO: |  |  |  | 0
REKAPITULACIJA TROŠKOVA
I | PRIPREMNI RADOVI |  |  |  | 0
II | ZEMLJANI RADOVI - DONJI POSTROJ |  |  |  | 0
III | OBORINSKA ODVODNJA |  |  |  | 0
IV | GORNJI POSTROJ |  |  |  | 0
V | OSTALI RADOVI |  |  |  | 0
| UKUPNO: |  |  |  | 0
| PDV 25%: |  |  |  | 0
| SVEUKUPNO kn: |  |  |  | 0
Naziv ponuditelja:
Adresa:
OIB:
Potpis i pečat ponuditelja:
_______________________________________________________________________________________________