## REKAPITULACIJA
REKAPITULACIJA:
POTPORNI ZID
Ukupno I - PRIPREMNI RADOVI |  | 0
Ukupno II - ZEMLJANI RADOVI |  | 0
Ukupno III - ODVODNJA |  | 0
Ukupno IV - AB POTPORNI ZID |  | 0
Ukupno: |  | 0
| PDV 25%: | 0
SVEUKUPNO: |  | 0
TROŠKOVNIK OVJERAVA PONUDITELJ:
Ime i prezime ovlaštene osobe ponuditelja:
Potpis i pečat:

## POTPORNI ZID
POTPORNI ZID
Broj stavke | OTU | Opis stavke | JM | KOLIČINA | J. C. | Iznos
| I - | PRIPREMNI RADOVI
| 1-02 | GEODETSKI RADOVI
1. | 1-02.1 | ISKOLČENJE TRASE I OBJEKATA
Iskolčenja glavnih točaka s postavljanjem visinskih kolaca za pojedinačne faze radova, te održavanje istih prema potrebi za cijelo vrijeme izvođenja radova.
|  | U cijenu koštanja ulazi materijal i radna snaga. | m' | 55 |  | 0
2. | 1-03 | ČIŠĆENJE I PRIPREMA TERENA
2.1. | 1-03.1. | UKLANJANJE GRMLJA I DRVEĆA
Stavka obuhvaća sječenje šiblja i stabala svih dimenzija, odsijecanje granja, rezanje stabala i debelih grana na dužine pogodne za prijevoz, vađenje korijenja, šiblja te starih panjeva i panjeva novo posiječenih stabala, zatim odnošenje šiblja, granja, trupaca i panjeva izvan profila ceste. Udubine od izvađenih panjeva na temeljnom tlu treba ispuniti istim materijalom kakav je na okolnom temeljnom tlu te izvesti zbijanje do propisane zbijenosti.
Stavka obuhvaća i pronalaženje deponije, odvoz uklonjenog materijala na deponiju i sve troškove utovara, transporta i deponiranja.
Obračun radova:
|  | - Ø 10 - 30 cm | kom | 8 |  | 0
2.2. | 1-03.2 | UKLANJANJE UMJETNIH OBJEKATA, PROMETNIH ZNAKOVA, REKLAMNIH PLOČA I SLIČNO
Rušenje i uklanjanje postojećih propusta, uklanjanje rubnjaka, prometne opreme, rušenje i premještanje ograda, rušenje dotrajalih zgrada, odstranjivanje odlagališta i drugih objekata treba obaviti bez nanošenja štete na ostalim objektima i posjedima uz cestu. Materijal od porušenih objekata treba odložiti na mjesto gdje neće smetati radovima i gdje neće narušavati estetski izgled ceste i okolice, a prema odluci nadzornog inženjera. U ovaj rad uključeni su svi potrebni radovi, materijali i prijevozi potrebni za dovršenje posla.
2.2.1. |  | Rušenje postojeće žićane ograde sa betonskim stupovima na razmaku od 2,5m | m' | 51 |  | 0
2.2.2. |  | Rušenje postojećih betonskih površina u debljini 10 cm s odvozom na deponij i deponiranje | m² | 65 |  | 0
2.2.3. |  | Rušenje postojeće drvene nadstrešnice dimenzija 3,5x5,0m s odvozom na deponij i deponiranje | kom | 1 |  | 0
3. |  | PROJEKTANTSKI I GEOTEHNIČKI NADZOR
|  | Projektantski nadzor. Rad obuhvaća dolazak projektanta i geomehaničara na teren, obilazak gradilišta, razradu i pojašnjenje projektiranih rješenja te dopunu ili prilagodbu pojednih tehničkih rješenja zbog nepredviđenih okolnosti na terenu. Stavkom su obuhvaćeni troškovi prijevoza, rada projektanta i uredskog materijala za izradu dopuna ili prilagodbi. Rad se obračunava po broju sati. | h | 8 |  | 0
|  | Ukupno I - PRIPREMNI RADOVI |  |  |  | 0
| II - | ZEMLJANI RADOVI
1. | 2-01 | ISKOP HUMUSA
Stavka obuhvaća površinski iskop humusa u debljini sloja od 20cm. Humus se iskapa isključivo strojno, buldozerima, bagerima ili univerzalnim strojevima, a ručno jedino tamo gdje to strojevi ne bi mogli obaviti na zadovoljavajući način.
U stavku je uključen utovar i prijevoz do mjesta ugradnje, te prijevoz viška materijala na deponiju, pronalazak deponije i svi troškovi deponiranja.
Obračun radova:
Rad se mjeri u kubičnim metrima stvarno iskopanog humusa, mjereno u sraslom stanju.
|  | Iskop humusa u sloju debljine 20cm | m³ | 208 | 0 | 0
2. | 2-02 | ŠIROKI ISKOP
| 2-02.3 | Stavka obuhvaća široke iskope predviđene projektom, uključivo prethodno zasijecanje asfalta postojeće kolničke konstrukcije, odvoz iskopanog materijala na deponiju, pronalazak deponije i sve troškove deponiranja. Iskop se obavlja prema visinskim kotama iz projekta te propisanim nagibima kosina.
Obračun radova:
Rad se mjeri u kubičnim metrima stvarno iskopanog materijala, mjereno u sraslom stanju.
2.1. |  | Iskop u materijalu kategorije “C” | m³ | 400 | 0 | 0
3. | 2-08.4 | UREĐENJE SLABONOSIVOG TEMELJNOG TLA PRIMJENOM NETKANIH TEKSTILA
Ovom stavkom predviđeno je polaganje geotekstila na prethodno izravnato i pripremljeno tlo, a prije izvedbe sloja zamjene temeljnog tla. Pripremu tla, polaganje i spajanje geotekstila izvesti u svemu prema uvjetima iz O.T.U. 2-08.4 i specifikacijama proizvođača.
3.1. |  | Plaća se po jediničnoj cijeni iz ugovora, u koju ulazi sav materijal, prijevoz i rad na postavljanju netkanog tekstila, spajanje i sve ostalo potrebno za polaganje netkanog tekstila. Predviđeni je tip netkanog geotekstila površinske mase 300 g/m² i sv=15/19 kN/m'. | m² | 305 | 0 | 0
4. | 2-09 | IZRADA NASIPA
| 2-09.3 | IZRADA NASIPA OD KAMENITIH MATERIJALA
Pod kamenitim materijalima podrazumjevaju se materijali dobiveni miniranjem, kamene drobine i šljunci, tj. materijali koji praktički nisu osjetljivi na prisutnost vode. Svaki sloj mora se sabiti u punoj širini odgovarajućim sredstvima za sabijanje. Komprimiranje slojeva nasipa treba izvršiti tako da se postigne stupanj zbijenosti u odnosu na standardni Proctorov postupak Sz=95-100% od maksimalne laboratorijske zbijenosti, odnosno modul stišljivosti metodom kružne ploče Ms≥40 Mn/m², ovisno o visini projektiranoga nasipa i položaju ugrađenoga sloja u nasipu. Ovom stavkom obuhvaća se nabava materijala za nasip, prijevoz, te njegova ugradnja (nasipavanje, razastiranje, eventualno potrebno vlaženje ili sušenje ), te grubo planiranje materijala u nasipu prema dimenzijama i nagibima danim u projektu, kao i sabijanje prema zahtjevima O.T.U. mjereno u zbijenom stanju.
|  | Rad na izradi nasipa od kamenih materijala obračunava se mjerenjem u kubičnim metrima ugrađenog i zbijenog nasipa. | m³ | 173 | 0 | 0
5. | 2-10 | IZRADA POSTELJICE
IZRADA POSTELJICE NASIPA I USJEKA
Zahtijevi kakvoće: modul stišljivosti Ms≥40MN/m² za kameni materijal (Ms≥35MN/m² za miješani materijal; Ms≥30MN/m² za zemljani materijal). Uključuje i izradu posteljice na postojećem tamponu nakon skidanja asfaltnih slojeva. Svi zahtjevi kakvoće u skladu s projektom kolničke konstrukcije.
Obračun radova:
Rad se obračunava u četvornim metrima.
5.1. |  | Izrada posteljice nasipa i usjeka | m² | 308 | 0 | 0
6. | 2-15 2-15.1 | ZAŠTITA POKOSA PRIMJENOM HUMUSNOG MATERIJALA I TRAVNATE VEGETACIJE - ZELENE POVRŠINE
Humusiranje i zasijavanje travom i zelenilom površina otoka te ostalih zelenih površina. Stavka obuhvaća strojno i ručno razastiranje humusa od iskopa, travnu smjesu, sijanje i završno poravnanje odnosno valjanje ručnim valjkom.Humusira se u sloju 20cm. Izvedba travnjaka: gnojenje zrelim stajskim gnojem, frezanje zbog usitnjavanja zemlje i uklanjanja gnojiva, sjetva trave, smjesa 4 dkg/m2, ježenje i valjanje
Obračun radova:
6.1. |  | Zaštita pokosa humusnim materijalom | m² | 65 | 0 | 0
|  | Ukupno II - ZEMLJANI RADOVI |  |  |  | 0
| III - | ODVODNJA
1 | 4-02.5 | IZRADA DRENAŽA AB ZIDA
Drenažna PVC cijev Ø 15 cm. Dobava i ugradnja drenažne perforirane PVC cijevi Ø15 cm na betonsku podlogu (C12/15, d = 10 cm, podložni beton drenažne cijevi obračunat je u stavci podložnog betona), dobava i ugradnja potrebnih fazonskih komada, te dobavu i ugradnju filterskog materijala (16/32 mm), filterski materijal obračunat u stavci izrada filterskog sloja. Stavka obuhvaća sav potreban rad i materijal do potpunog dovršetka stavke.
1.1. |  | - drenažna PVC cijev Ø 150 mm AB zida SN8 | m' | 48 | 0 | 0
|  | Ukupno III - ODVODNJA |  |  |  | 0
| IV - | AB POTPORNI ZID
1. |  | TESARSKI RADOVI
1.1. |  | IZRADA, MONTAŽA I DEMONTAŽA OPLATE ZA TEMELJ AB ZIDA
Izrada, montaža i demontaža jednostrane oplate za temelj. Stavka obuhvaća troškove nabave i dopreme svog potrebnog materijala, izradu i postavljanje oplate sa svim potrebnim razupiranjima, podupiranjima i ukručenjima, skidanje i čišćenje oplate nakon uporabe, sve prijevoze, te sve ostalo što je potrebno za potpuni završetak radova.
1.1.1. |  | Obračun radova po m2 oplate. | m² | 37 | 0 | 0
1.2. |  | IZRADA, MONTAŽA I DEMONTAŽA GLATKE DVOSTRANE OPLATE AB ZIDA
Izrada, montaža i demontaža glatke dvostrane oplate zida. (O.T.U.-II, st. 7.4.2.6.4.). Na mjestima radnih reški treba ugraditi u oplatu trokutaste letvice debljine brida 2,0 cm. Stavka obuhvaća troškove nabave i dopreme svog potrebnog materijala, izradu i postavljanje glatke (industrijske ili izrađene od blanjanih dasaka) oplate sa svim potrebnim razupiranjima, podupiranjima i ukručenjima, skidanje i čišćenje oplate nakon upotrebe, sve prijevoze, te sve ostalo što je potrebno za potpuni završetak radova.
1.2.1. |  | Obračun radova po m2 oplate. | m² | 196 | 0 | 0
1.3. |  | IZRADA, MONTAŽA I DEMONTAŽA GLATKE OPLATE AB STEPENICA
Izrada, montaža i demontaža glatke oplate stepenica. (O.T.U.-II, st. 7.4.2.6.4.). Stavka obuhvaća troškove nabave i dopreme svog potrebnog materijala, izradu i postavljanje glatke (industrijske ili izrađene od blanjanih dasaka) oplate sa svim potrebnim razupiranjima, podupiranjima i ukručenjima, skidanje i čišćenje oplate nakon upotrebe, sve prijevoze, te sve ostalo što je potrebno za potpuni završetak radova.
1.3.1. |  | Obračun radova po m2 oplate. | m² | 10 | 0 | 0
2. |  | BETONSKI I ARMIRANOBETONSKI RADOVI
2.1. | 7-01.4 | IZRADA PODLOŽNOG BETONA
| 4-01.5 | Betoniranje podložnog betona u građevnoj jami ispod temelja betonom C12/15 bez oplate u sloju prema nacrtima iz projekta. (O.T.U.-II, st. 7.4.2.9.4.8.) U cijenu ove stavke uključeno je i čišćenje i priprema građevne jame, izrada, doprema i ugradba betona, te zbijanje i ravnanje do kota prema projektu. Stavka uključuje i izradu podloge drenažne cijevi betonom C12/15 u sloju d=10 cm. Jedinična cijena sadrži troškove nabave, utovara materijala, prijevoza, istovara, ugradnje te svega ostaloga što je potrebno za potpuno dovršenje radova.
Obračun po m3 stvarno ugrađenog betona.
2.1.1. |  | Podložni beton temelja | m³ | 6 | 0 | 0
2.1.2. |  | Podložni beton drenažne cijevi | m³ | 1.5 | 0 | 0
2.2. |  | IZRADA TEMELJA I TIJELA AB ZIDA i STEPENICA
Betoniranje zida i stepenica, betonom C30/37 (O.T.U.-II, st. 7.4.2.9.4.1.). U cijenu ove stavke uključeno je i čišćenje i priprema gornje površine podloge, izrada, doprema i ugradnja betona, te zbijanje i ravnanje do kota prema projektu, zaštita i njega betona, te sav potreban rad i materijal.
Obračun po m3 prema teoretskim dimenzijama iz projekta.
2.2.1. |  | Betoniranje temelja | m³ | 18 | 0 | 0
2.2.2. |  | Betoniranje zida | m³ | 20 | 0 | 0
2.2.3. |  | Betoniranje stepenica | m³ | 3 | 0 | 0
3. |  | ARMIRAČKI RADOVI
IZRADA ARMATURE AB ZIDA I STEPENICA
Nabava, ravnanje, siječenje, čišćenje, savijanje te ugradba i vezanje armature od visokovrijednog prirodno tvrdog čelika RA B500B i MA B500B (u svemu prema Tehničkom propisu za betonske konstrukcije). U cijenu je uključena nabava, doprema, siječenje, ispravljanje, čišćenje od hrđe, savijanje, postavljanje i vezivanje armature, te svi ostali radovi i materijal (podlošci i sl.) potrebni da se armatura savije i postavi na mjesta točno određena posebnim nacrtima. Neposredno prije betoniranja mora nadzorni inženjer investitora odnosno predstavnik projektanta pregledati ugrađenu armaturu, uloške i podloške, te utvrditi čistoću oplate nakon čega se smije pristupiti betoniranju.
3.1. |  | Armatura temelja | m³ | 2100 | 0 | 0
3.2. |  | Armatura zida | m³ | 2340 | 0 | 0
3.3. |  | Armatura stepenica | m³ | 300 | 0 | 0
4. |  | OSTALI RADOVI
4.1. | 2-09.2 | IZRADA FILTERSKOG SLOJA KOD AB ZIDA
U ovoj stavci obuhvaćena je nabava i doprema kvalitetnog zaobljenog šljunčanog materijala frakcije 16/32 mm, razastiranje te grubo planiranje materijala u rovu prema dimenzijama i nagibima iz projekta, kao i zbijanje. Debljina nasipnog sloja iznosi 30 cm. Modul stišljivosti mjeren kružnom pločom promjera 30 cm Ms>40 MN/m2 odnosno Ms>35 MN/m2. Obračun po stvarno izvedenim količinama, mjereno u ugrađenom i zbijenom stanju.
Obračun radova:
4.1.1. |  | Po kubičnom metru stvarno ugrađenog materijala. | m³ | 34 | 0 | 0
4.2. | 2-08.4 | UGRADNJA GEOTEKSTILA ZA RAZDVAJANJE MATERIJALA
Ovom stavkom predviđeno je polaganje geotekstila iza AB zida između filterskog sloja i kamenog nasipnog materijala i za razdvajanje materijala kod drenažnog rova.
Obuhvaća pripremu tla, materijal, prijevoz, upotrebu opreme i rad na postavljanju geotekstila. Koristi se geotekstil namijenjen razdvajanju i pojačanju. Geotekstil mora zadovoljavati mehaničke zahtjeve za geotekstile kad je nasipni materijal od okruglog ili uglatog zrnja dmax ≤63 mm. Geotekstil mase 200 g/m2; debljine 2,2 mm , te okomite vodopropusnosti na ravninu kv ≥ 1×10-3 l/m2s, za sprečavanje miješanja materijala i prodiranja sitnih čestica. Širina preklop između geotekstila iznosi 30 cm. U svemu ostalom pridržavati se općih tehničkih uvjeta O.T.U.
Obračun radova:
4.2.1. |  | Po četvornom metru stvarno razvijene površine uređene geotekstilom kod AB zida. | m2 | 121 | 0 | 0
4.3. | 4-01.8 | IZRADA PROCJEDNICA
Izvedba procjednica (barbakana) iz PVC cijevi Ø 7,5 cm prema nacrtima iz projekta. Za vrijeme ugradnje betona cijevi moraju biti osigurane protiv pomicanja, začepljenja i oštećenja. Stavka obuhvaća nabavu, dopremu i ugradnju.
4.3.1. |  | Obračun po m' postavljenih procjednica. | m' | 5 | 0 | 0
|  | Ukupno IV - AB POTPORNI ZID |  |  |  | 0