## troškovnik
| Građevina: POTPORNI ZID UZ PARKIRALIŠTE | Broj evidencije: |  |  | List:
| KOD GROBLJA U MARUŠEVCU | TR-11/16-1
| Investitor: OPĆINA MARUŠEVEC | Projektant: |  |  | Datum:
| Maruševec 6, 42243 Maruševec | M. Njegovec, mag.ing.aedif. |  |  | 06.2024.
TROŠKOVNIK POTPORNOG ZIDA
- obuhvaćen potporni zid uz zapadnu stranu parkirališta dužine 85,00 m, visine do 1,00 m od najnižeg uređenog terena do najviše točke zida
Projektant:
M. Njegovec, mag.ing.aedif.
TROŠKOVNIK RADOVA
S A D R Ž A J:
I | PRIPREMNI RADOVI
II | ZEMLJANI RADOVI
III | TESARSKI RADOVI
IV | BETONSKI I ARMIRAČKI RADOVI
V | OSTALI RADOVI
NAPOMENA:
Sve radove izvesti prema Zakonu o normizaciji, Hrvatskim normama i Općim tehničkim uvjetima za radove na cestama.
Red. br. | Tekstualni opis stavke | jed. mjere | količina | jedinična cijena | ukupna cijena
I | PRIPREMNI RADOVI
1. | Iskolčenje profila i točaka potpornog zida s osiguranjem i obilježavanjem istog za sve faze izvođenja radova. U cijenu ulazi sav potreban materijal, prijevoz i radna snaga. | m' | 85 | 0 | 0
2. | Vađenje (rušenje) postojećih betonskih elemenata koji smetaju (cestovni rubnjaci i drugo). Utovar i odvoz na mjesnu deponiju koju osigurava Izvođač radova ili deponirati sa strane za ponovno postavljanje. U cijenu ulazi sav potreban materijal, prijevoz i radna snaga.
| betonski elementi | m3 | 25 | 0 | 0
3. | Rezanje asfalta debljine do 10 cm na mjestima sanacije postojećeg parkirališta. U cijenu uključen sav potreban materijal, prijevoz i radna snaga. | m' | 85 | 0 | 0
4. | Razbijanje (rušenje) asfalta nakon rezanja na mjestima sanacije postojećeg parkirališta. U cijenu uračunati utovar i odvoz do građevine za zbrinjavanje građevinskog otpada koju osigurava Izvođač radova, te njegovo propisno zbrinjavanje. | m2 | 85 | 0 | 0
| UKUPNO: |  |  |  | 0
Red. br. | Tekstualni opis stavke | jed. mjere | količina | jedinična cijena | ukupna cijena
II | ZEMLJANI RADOVI
1. | Strojni iskop postojećeg kamenog nasipa za temelje i tijelo potpornog zida ("C" kat.) sa deponiranjem na parkiralištu za kasniju ponovnu ugradnju.
Strojni iskop zemljanog materijala za temelje i tijelo potpornog zida u tlu "C" kat. Stavka obuhvaća strojni iskop, planiranje dna građevne jame, čišćenje terena oko građevne jame, sva potrebna podupiranja i razupiranja, te sve ostale troškove vezane uz iskop i osiguranje građ. jame.
Duljinu dionice iskopa odrediti prema lokalnim uvjetima tj. iskope uz postojeće objekte izvoditi u kraćim dionicama uz potrebna podupiranja kako ne bi došlo do oštećenja i urušavanja istih.
Rad uključuje utovar iskopanog materijala u prijevozna sredstva, prijevoz do privremene deponije, deponiranje, te uređenje deponije. Mjesto deponije dužan je osigurati Izvođač radova. Iskop se obavlja prema visinskim kotama iz projekta te propisanim nagibima kosina. Obračun po m3 iskopa u sraslom stanju.
a. | iskop kamenog nasipa | m3 | 200 | 0 | 0
b. | iskop zemljanog materijala | m3 | 140 | 0 | 0
2. | Zatrpavanje građevne jame potpornog zida iskopanim kamenim nasipom (prema parkiralištu), koji se zbija u slojevima. Jedinična cijena sadrži ugradnju iskopanog kamenog materijala, zbijanje i svega ostalog potrebnog za potpuno dovršenje posla. U cijenu uključen sav potreban materijal, prijevoz i rad.
| Obračun po m3 ugrađenog materijala. | m3 | 200 | 0 | 0
3. | Zatrpavanje građevne jame potpornog zida novim šljunčanim materijalom 0/63 mm (kod parkirališta), koji se zbija u slojevima.
Jedinična cijena sadrži troškove nabave, dopreme te ugradnje šljunčanog materijala, zbijanje i svega ostalog potrebnog za potpuno dovršenje posla. U cijenu uključen sav potreban materijal, prijevoz i rad.
| Obračun po m3 ugrađenog materijala. | m3 | 60 | 0 | 0
4. | Zatrpavanje građevne jame ispred potpornog zida materijalom iz iskopa, koji se zbija u slojevima. Jedinična cijena sadrži troškove utovara i prijevoza tla od privremene deponije, razastiranje, zbijanje i fino planiranje zemlje iz iskopa, čišćenje okolnog terena i svega ostalog potrebnog za potpuno dovršenje posla.
| Obračun po m3 ugrađenog materijala u sraslom stanju. | m3 | 40 | 0 | 0
Red. br. | Tekstualni opis stavke | jed. mjere | količina | jedinična cijena | ukupna cijena
5. | Odvoz viška iskopanog tla. Utovar i odvoz građevinskog otpada do građevine za zbrinjavanje građevinskog otpada koju osigurava Izvođač radova, te njegovo propisno zbrinjavanje. Obračun po m3 odvezenog i zbrinutog materijala u sraslom stanju. | m3 | 100 | 0 | 0
| UKUPNO: |  |  |  | 0
Red. br. | Tekstualni opis stavke | jed. mjere | količina | jedinična cijena | ukupna cijena
III | TESARSKI RADOVI
1. | Izrada, montaža i demontaža jednostrane oplate za temelj zida (O.T.U.-II, st. 7.4.2.6.4., u svemu prema Tehničkom propisu za betonske konstrukcije).
| Stavka obuhvaća troškove nabave i dopreme svog potrebnog materijala, izradu i postavljanje oplate sa svim potrebnim razupiranjima, podupiranjima i ukručenjima, skidanje i čišćenje oplate nakon uporabe, sve prijevoze, te sve ostalo što je potrebno za potpuni završetak radova. Obračun radova po m2 oplate. | m2 | 68 | 0 | 0
2. | Izrada, montaža i demontaža glatke dvostrane oplate tijela zida. (O.T.U.-II, st. 7.4.2.6.4., u svemu prema Tehničkom propisu za betonske konstrukcije).
Stavka obuhvaća troškove nabave i dopreme svog potrebnog materijala, izradu i postavljanje glatke (industrijske ili izrađene od blanjanih dasaka) oplate sa svim potrebnim razupiranjima, podupiranjima i ukručenjima, skidanje i čišćenje oplate nakon upotrebe, sve prijevoze, te sve ostalo što je potrebno za potpuni završetak radova.
| Obračun radova po m2 oplate. | m2 | 238 | 0 | 0
| UKUPNO: |  |  |  | 0
Red. br. | Tekstualni opis stavke | jed. mjere | količina | jedinična cijena | ukupna cijena
IV | BETONSKI I ARMIRAČKI RADOVI
1. | Betoniranje podložnog betona u građevnoj jami ispod temelja potpornog zida betonom C12/15 bez oplate u sloju d=10 cm. U cijenu ove stavke uključeno je i čišćenje i priprema građevne jame, izrada, doprema i ugradba betona, te zbijanje i ravnanje.
| Jedinična cijena sadrži troškove nabave, utovara materijala, prijevoza, istovara, ugradnje te svega ostaloga što je potrebno za potpuno dovršenje radova. Obračun po m3 ugrađenog betona. | m3 | 8.5 | 0 | 0
2. | Betoniranje temelja zida, betonom C30/37.
| U cijenu ove stavke uključeno je i čišćenje i priprema gornje površine podloge, izrada, doprema i ugradnja betona, te zbijanje i ravnanje, zaštita i njega betona, te sav potreban rad i materijal uključujući izradu dilatacija stiroporom i obradu spojeva. Obračun po m3 ugrađenog betona. | m3 | 34 | 0 | 0
3. | Betoniranje tijela zida, betonom C30/37.
| U cijenu ove stavke uključeno je i čišćenje i priprema gornje površine podloge, izrada, doprema i ugradnja betona, te zbijanje i ravnanje, zaštita i njega betona, te sav potreban rad i materijal uključujući izradu dilatacija stiroporom i obradu spojeva elastičnim kitom. Obračun po m3 ugrađenog betona. | m3 | 30 | 0 | 0
4. | Nabava, ravnanje, siječenje, čišćenje, savijanje te ugradba i vezanje armature od visokovrijednog prirodno tvrdog čelika RA B500B.
U cijenu je uključena nabava, doprema, siječenje, ispravljanje, čišćenje od hrđe, savijanje, postavljanje i vezivanje armature, te svi ostali radovi i materijal (podlošci i sl.) potrebni da se armatura savije i postavi na mjesta točno određena posebnim nacrtima.
Neposredno prije betoniranja mora nadzorni inženjer investitora odnosno predstavnik projektanta pregledati ugrađenu armaturu, uloške i podloške, te utvrditi čistoću oplate nakon čega se smije pristupiti betoniranju.
| rebrasta armatura RA B500B | kg | 6600 | 0 | 0
| UKUPNO: |  |  |  | 0
Red. br. | Tekstualni opis stavke | jed. mjere | količina | jedinična cijena | ukupna cijena
V | OSTALI RADOVI
1. | Izvedba procjednica (barbakana) iz PE-HD cijevi DN 50 mm na svaka 2 m. Za vrijeme ugradnje betona cijevi moraju biti osigurane protiv pomicanja, začepljenja i oštećenja. Stavka obuhvaća nabavu, dopremu i ugradnju. Obračun po komadu ugrađene procjednice. | kom | 44 | 0 | 0
2. | Doprema sa deponije i ponovno postavljanje izvađenih cestovnih rubnjaka 15/25 cm. Oštećene cestovne rubnjake zamijeniti novima. U cijenu uključiti sav rad, prijevoz i potrebna sredstva kao i dobavu, dopremu i ugradnju svog potrebnog materijala prema važećim standardima i normativima za tu vrstu radova.
U stavku uključena i sanacija postojećih slivnika, prema potrebi. U cijenu je uključen sav potreban rad, prijevoz i materijal.
a. | postavljanje postojećih cestovnik rubnjaka | m' | 65 | 0 | 0
b. | postavljanje novih cestovnih rubnjaka | m2 | 25 | 0 | 0
c. | sanacija postojećih slivnika | kom | 2 | 0 | 0
3. | Sanacija kolničke konstrukcije parkirališta. U cijenu uključiti sav rad, prijevoz i potrebna sredstva kao i dobavu, dopremu i ugradnju svog potrebnog materijala prema važećim standardima i normativima za tu vrstu radova.
a. | Izrada tampona (0/63 mm), d=45 cm | m3 | 50 | 0 | 0
b. | Čišćenje i premazivanje bitumenskom emulzijom | m2 | 85 | 0 | 0
c. | asfalt AC 22 base 50/70, AG6 M2, d=6 cm | m2 | 85 | 0 | 0
d. | asfalt AC 11 surf 50/70, AG3 M3, d=4 cm | m2 | 85 | 0 | 0
| UKUPNO: |  |  |  | 0
REKAPITULACIJA TROŠKOVA
I | PRIPREMNI RADOVI |  |  |  | 0
II | ZEMLJANI RADOVI |  |  |  | 0
III | TESARSKI RADOVI |  |  |  | 0
IV | BETONSKI I ARMIRAČKI RADOVI |  |  |  | 0
V | OSTALI RADOVI |  |  |  | 0
| UKUPNO: |  |  |  | 0
| PDV 25%: |  |  |  | 0
| SVEUKUPNO EUR: |  |  |  | 0
OVJERA PONUDITELJA:
Naziv ponuditelja:
Adresa ponuditelja:
Potpis i pečat ponuditelja: