## NASLOVNA
Investitor: OPĆINA MARUŠEVEC OIB: 26670454549
Adresa: Maruševec 6, 42243 Maruševec
Građevina: IZGRADNJA 3x3 KOŠARKAŠKOG IGRALIŠTA
Lokacija: 42243 Maruševec, k.č.br. 2667/1, k.o. Čalinec
SVEUKUPNI TROŠKOVNIK RADOVA
Ivanec, Veljača, 2024. g. |  |  | Glavni projektant:
Krunoslav Kuštelega, dipl.ing.građ.
S A D R Ž A J :
O P Ć I D I O
NASLOVNA STRANICA
SADRŽAJ
T R O Š K O V N I K
1. | TROŠKOVNIK - GRAĐEVINSKI RADOVI
2. | TROŠKOVNIK - ELEKTRO RADOVI

## GRAĐEVINSKI RADOVI
1. | GRAĐEVINSKI RADOVI
1. | ZEMLJANI I PRIPREMNI RADOVI
U sve stavke je uključen utovar i odvoz suvišnog materijala i otpada te dovoz svog potrebnog materijala. Količine iskopa, transporta i nasipa zemlje obračunate su prema zbijenom stanju tla. Ukoliko troškovničkom stavkom nije drugačije navedeno odvoz zemlje uključuje transport na gradsku deponiju.
br. | Opis troškovničke stavke | jed. mj. | količina | cijena | ukupno
1.1. | Pripremni radovi na gradilištu, obuhvaćaju izmjeru i iskolčenje, uklanjanje postojećeg raslinja u zoni izvođenja radova, označavanje gradilišta, provođenje mjera zaštite na radu te dovođenje okoliša u zatečeno stanje nakon završetka radova. | komplet | 1 |  | 0
1.2. | Strojno skidanje površinskog sloja humusa u sloju debljine 20-25 cm na mjestu izvedbe košarkaškog igrališta. U cijenu je uključeno deponiranje materijala na gradilišnoj deponiji za kasnije planiranje i ozelenjavanje oko igrališta. Obračun u zbijenom stanju. | m3 | 77.6 |  | 0
1.3. | Široki strojni iskop zemljanog materijala C kategorije za ravnu podlogu tampona igrališta uključujući iskop za izradu pokosa u nagibu 1:1,5 uz jugozapadni rub igrališta sa pravilnom i potpunom obradom iskopa, zaštitom građevne jame, utovarom iskopanog materijala i transportom na gradilišnu deponiju. Obračun u zbijenom stanju. | m3 | 130.5 |  | 0
1.4. | Strojni iskop zemljanog materijala C kategorije za izvođenje temeljne konstrukcije košarkaškog koša sa pravilnom i potpunom obradom iskopa, zaštitom građevne jame, utovarom iskopanog materijala i transportom na gradilišnu deponiju. Obračun u zbijenom stanju. | m3 | 5.4 |  | 0
1.5. | Planiranje i nabijanje podloge te ugradnja geotekstila. Planiranje i nabijanje podloge nakon skidanja humusa i izvođenja širokog iskopa igrališta do zbijenosti min. 40 MN/m2 te dobava i ugradnja netkanog geotekstila 300 g/m2 kao razdvajajućeg sloja prije nasipavanja tamponskog sloja. Preklopi se ne računaju posebno. | m2 | 289 |  | 0
1.6. | Dobava kvalitetnog drobljenog šljunčanog materijala granulacije 0-60 mm te nasipavanje tamponskog sloja igrališta u sloju prosječne debljine 40-50 cm uz vlaženje i nabijanje do 80 MN/m2 u slojevima debljine do 30 cm. Obračun u zbijenom stanju. | m3 | 144.5 |  | 0
1.7. | Transport s gradilišne deponije, nasipavanje i planiranje odgovarajućeg materijala od iskopa za formiranje bankina od zemljanog materijala uz nabijanje u slojevima debljine do 30 cm. Obračun u zbijenom stanju. | m3 | 33.2 |  | 0
1.8. | Transport, fino razastiranje i planiranje humusa već deponiranog na gradilištu u debljini sloja 10-20 cm na projektom predviđene zelene površine te priprema i sijanje trave. | m2 | 248 |  | 0
1.9. | Utovar i odvoz viška materijala iz iskopa na deponiju udaljenu do 10 km. Uključuje materijal koji se nije mogao iskoristiti u druge svrhe za potrebe gradnje te je višak na gradilištu. Obračun po m3 odveženog materijala u zbijenom stanju. | m3 | 161.4 |  | 0
| ZEMLJANI I PRIPREMNI RADOVI UKUPNO: |  |  |  | 0
2. | BETONSKI RADOVI
Betonski i arrmirano betonski radovi izvoditi će se prema odobrenom glavnom i izvedbenom projektu, pridržavajući se i primjenjujući važeće propise i norme, te Zakon o normizaciji. Prilikom isporuke cementa isporučioc je dužan dostaviti podatke i ateste. Cement o kojem nema podataka potrebno je ispitati prilikom svake veće isporuke. Kod centralne pripreme betona cement se ispituje po određenom sistemu od strane ovlaštenog instituta. Za izradu betona predviđa se prirodno granulirani ili šljunak ili drobljeni agregat. Kameni agregat mora biti dovoljno čvrst i postojan, ne smije sadržavati zemljanih i organskih sastojaka, niti drugih primjesa štetnih za beton i armaturu. Kameni agregat u pogledu kvalitete mora odgovarati navedenim normama.
Sve vrste čelika moraju imati kompaktnu homogenu strukturu. Ne smiju imati nikakvih nedostataka, mjehura, pukotina ili vanjskih oštećenja. U sve betonske i arm. betonske i montažne elemente potrebno je u toku betoniranja ugraditi čel. pločice, ankere, drvene kladice za učvršćenje bravarije i limarije. Prije betoniranja obavezan je pregled armature od strane izvođača i nadzornog inženjera ili projektanta konstrukcije. Izvođač je obavezan posjedovati ateste o kvaliteti svih ugrađenih materijala. Sve plohe betona na fasadi i u objektu koje se ne žbukaju potrebno je izraditi u propisanoj glatkoj oplati i opisu u pojedinoj stavci troškovnika. Naknadnu obradu arm. bet. glatkih zidova i stropova dužan je izvođač radova izvesti bez posebne naplate.
br. | Opis troškovničke stavke | jed. mj. | količina | cijena | ukupno
2.1. | Betoniranje armirano betonskog temelja s čašicom za ugradnju upete konstrukcije koša prema detalju proizvođača konstrukcije, betonom C25/30, razreda izloženosti XC2. Dobava, sječenje, savijanje i postava armature prema planovima savijanja armature i statičkom proračunu. Količina armature ove stavke obračunata je u posebnoj stavci gdje je iskazana ukupna količina armature za monolitni beton.
a) | - beton C25/30, XC2 | m3 | 1.4 |  | 0
b) | - oplata | m2 | 6.4 |  | 0
2.2. | Izrada, postava i vezivanje jednostavne i srednje složene RA, MA armature temelja koša izvedene prema važećim propisima i statičkom proračunu. Prije betoniranja nadzorni inženjer mora pregledati ugrađenu armaturu i upisom u dnevnik potvrditi da odgovara projektiranoj za sve armirano-betonske konstrukcije. Data količina je aproksimativna, a točna će se utvrditi planom i iskazom armature. Kvaliteta armature B500. | kg | 140 |  | 0
2.3. | Dobava i ugradba parkovnih rubnjaka presjeka 8/25 cm uz rub igrališta, te postava na betonsku podlogu C 12/15 prema detalju iz projekta. Beton ugrađenog rubnjaka mora biti klase C 35/45 (MB-45) – v/c faktor ispod 0.45, otporan na smrzavanje i soli za odmrzavanje. | m1 | 62.8 |  | 0
| BETONSKI RADOVI UKUPNO: |  |  |  | 0
3. | ASFALTERSKI RADOVI IGRALIŠTA
br. | Opis troškovničke stavke | jed. mj. | količina | cijena | ukupno
3.1. | Asfaltbeton za nosivi sloj (AC base). Proizvodnja, prijevoz i ugradnja asfaltbetona za nosivi sloj AC 16 base 50/70 AG9 M2, debljine 5 cm. Količina obavljenih radova mjeri se četvornim metrima gornje površine stvarno položenog i ugrađenog nosivog sloja i sukladno projektu. U cijeni su sadržani svi troškovi nabave materijala, proizvodnje i ugradnje asfaltne mješavine, prijevoz, oprema i sve ostalo što je potrebno za izvođenje radova. | m2 | 238 |  | 0
3.2. | Izrada bitumenskog međusloja za sljepljivanje asfaltnih slojeva s bitumenskom emulzijom u količini od 0,25 kg/m2. U cijeni su sadržani svi troškovi nabave materijala, prijevoz, oprema i sve ostalo što je potrebno za potpuno izvođenje radova. Obračun je po m2 stvarno poprskane površine. | m2 | 238 |  | 0
3.3. | Asfaltbeton za habajući sloj (AC surf). Proizvodnja, prijevoz i ugradnja asfaltbetona za habajući sloj AC 8 surf 50/70 AG9 M4, debljine 3 cm. Asfalt beton za habajući sloj proizvodi se u postrojenjima za spravljanje asfaltnih mješavina – asfaltnim bazama s kontroliranim pojedinim materijalima i kontroliranim postrojenjem te se prevozi na mjesto ugradnje. Ugradnja habajućeg sloja vrši se strojno strojevima za razastiranje – finišerima, a zbijanje valjcima - statičkim i vibracionim. Održavanje debljine sloja prilikom ugradnje kao i vitoperenje izvodi se automatskim podešavanjem i kontolom finišera. Količina obavljenih radova mjeri se kvadratnim metrima gornje površine stvarno položenog i ugrađenog habajućeg sloja sukladno projektu. U cijeni su sadržani svi troškovi nabave materijala, proizvodnje i ugradnje asfaltne mješavine, prijevoz, oprema i sve ostalo što je potrebno za izvođenje radova. | m2 | 238 |  | 0
| ASFALTERSKI RADOVI IGRALIŠTA UKUPNO: |  |  |  | 0
4. | OPREMA VANJSKOG KOŠARKAŠKOG IGRALIŠTA
br. | Kratki opis troškovničke stavke | jed. mj. | količina | cijena | ukupno
4.1. | Izrada, dobava i postava u ranije pripremljen temelj kompletnog koša koji se izvodi od jednocijevne upete konstrukcije s ubetoniravanjem koje je potrebno uključiti u cijenu. Nosač koša izrađen od pocinčanog čelika, težine cca 85 kg visine 360/280 cm računajući od podloge za igranje. Krak ( ruka ) konstrukcije dužine 225 cm izrađen od pocinčanog čelika težine cca 45 kg. Krak se spaja s nosačem pomoću priključne ploče, podložaka i vijaka. U cijenu je uključena i prozirna tabla dimenzije 180x105 cm i zglobni obruč sa mrežicom. U cijenu je uključena kompletna izrada i montaža koša s svim spojnim sredstvima kao i ubetoniravanje u već izvedeni temelj s čašicom, te izdavanje odgovarajućih atesta. | komplet | 1 |  | 0
4.2. | Dobava i ugradnja gumene podloge košarkaškog igrališta u dvije boje po ton karti proizvođača + bijela boja za crte igrališta ukupne debljine 13 mm u dva sloja na pripremljenu asfaltnu podlogu. Prvi sloj debljine se sastoji od mješavine 50% SBR crnog granulata i 50% EPDM granulata (granulacija 0,5-4,0mm) i PU veziva, debljine 10mm, na premazanu asfaltnu podlogu sa primerom. Strojna ugradnja finišerom. Završni sloj od EPDM-a i PU veziva se ugrađuje strojnim špricanjem debljine 2-3 mm. U stavci je uključen sav rad i materijal potreban za ugradnju na asfaltnu podlogu. U cijenu stavke je uključeno i iscrtavanje linija košarkaškog igrališta. | m2 | 238 |  | 0
4.3. | Dobava i postava panelne ograde uz uličnu granicu parcele u nastavku postojeće visine 130,0 cm. Stupovi se postavljaju na osnom razmaku 250 cm. Mjeru je moguće prilagoditi proizvođaču sistema panelne industrijske ograde, u toleranciji od ±30 mm. Ograda visine 130,0 cm se izvodi na način da se kvadratni stupovi visine 200,0 cm ubetoniravaju u iskopani rov, nakon montaže stupova se učvršćuju paneli visine 123,0 cm na prednju stranu stupa pomoću spojnica za pričvršćenje i sigurnosnih vijaka. U cijenu je potrebno uključiti i eventualnu prilagodbu tipske dužine panela u slučaju kraćih polja.
Ograda se sastoji od: - Stupova visine 200,0 cm od čeličnih cijevnih kvadratnih profila presjeka 60 x 60 x 1,5 mm, pocinčani s vanjske i unutrašnje strane te završno plastificirani. Pocinčavanje: min. količina cinka 140 g/m2. Plastificiranje poliesterom, min. debljina sloja 60 mikrona, boja zelena RAL 6005 - Ogradnih panela širine 250 cm i visine 123 cm izvedenih kao elektrovarena žičana ograda promjera žica 5 mm, zaštičene vručim cinčanjem (min. količina cinka 30 g/m2) i završno plastificirana poliesterom (min. debljina sloja 100 mikrona). Dimenzije oka mreže 200/50 mm s horizontalnim ''V'' pojačanja (otvor oka na horizontalnom pojačanju 100/50). Boja zelena RAL 6005.
| Ograda mora posjedovati uvjerenje o kvaliteti i sigurnosti koje izvođač treba prije ugradnje predati nadzornom inženjeru te nakon njegovog odobrenja pristupiti gradnji. Dimenzije provjeriti na licu mjesta. Stavka obuhvaća sve nužne radove iskopa, ubetoniravanja, zatrpavanja i uređenja terena nakon izvedbe u pojasu uz ogradu. U cijenu je uključena kompletna ograda s nosivim stupovima i ogradnim panelima, kompletnim spojnim i montažnim materijalom, te utovar i odvoz viška materijala od iskopa na trajnu deponiju uz propisano zbrinjavanje. Obračun po m1 ograde. | m1 | 50 |  | 0
| OPREMA VANJSKOG KOŠARKAŠKOG IGRALIŠTA UKUPNO: |  |  |  | 0
REKAPITULACIJA GRAĐEVINSKI RADOVI
1. | ZEMLJANI I PRIPREMNI RADOVI |  |  |  | 0
2. | BETONSKI RADOVI |  |  |  | 0
3. | ASFALTERSKI RADOVI IGRALIŠTA |  |  |  | 0
4. | OPREMA VANJSKOG KOŠARKAŠKOG IGRALIŠTA |  |  |  | 0
| UKUPNO: |  |  |  | 0

## ELEKTRO
Red. br. | Opis stavke | Jed. mj. | Količina | Jed. cijena (€) | Iznos (€)
2. | ELEKTRO RADOVI
1 | Elektroenergetske instalacije
1 | Dobava vodova i kabela, polaganje po već pripremljenim trasama ili elementima razvoda i spajanje. |  |  |  | 0
| PP00-Y 3×2,5mm2 | m | 80 |  | 0
2 | Provjera ispravnosti montaže svih elemenata instalacije, provjera funkcionalnosti, provjera djelovanja zaštite od kratkog spoja, provjera jakosti osvjetljenja, pribavljanje dokaza o kvaliteti ugrađenog materijala i kvaliteti izvedenih radova na instalaciji, probno puštanje u rad, ispitivanje instalacije od neovisne tvrtke o izvođaču radova s izdavanjem ispitnih protokola i primopredaja investitoru | kpl | 1 |  | 0
0
| UKUPNO: |  |  |  | 0
2 | Rasvjetna tijela
| Dobava, montaža i spajanje svjetiljke s odgovarajućim izvorom svjetlosti i predspojnim priborom. Stupanj zaštite IP i mehaničke zaštite IK potrebno je poštivati (nije dopušteno nuditi svjetiljke za nižim IP i IK stupnjem). Za ostale tehničke karakteristike svjetiljki navedene u ovom poglavlju troškovnika dopušteno je odstupanje od navedenih vrijednosti do max. 5%. |  |  |  | 0
1 | A1 - Led reflektor za vanjsku instalaciju, u kompletu s nosačem za montažu. Kućište izrađeno od aluminija u sivoj boji. Asimetrična uskopojasna distribucija svjetlosti. Transparentni difuzor od kaljenog stakla. Radni napon 230V 50-60Hz Temperatura boje 4000K Faktor uzvrata boje minimalno CRI>70 Izlazni svjetlosni tok svjetiljke minimalno 24400lm Maksimalna ukupna snaga sustava 155W Minimalna efikasnost svjetiljke 157lm/W Dimenzije svjetiljke 403x405x95 [mm L x W x H] Klasa zaštite 1 Životni vijek minimalno 100 000h L80B10 Stupanj zaštite minimalno IP65 Garantni rok proizvođača minimalno 5 godina | kom | 2 |  | 0
| UKUPNO: |  |  |  | 0
3 | Vanjska rasvjeta, građevinski radovi uz NN kabelski razvod
1 | Pripremni radovi koji obuhvaćaju: snimanje trase, polaganje kabela, određivanje potrebnih poprečnih profila (širina i dubina) rovova i kategorije tla radi određivanja najprikladnijeg načina kopanja. | m | 50 |  | 0
02. | Strojni iskop kanala u zemljištu "C" kategorije za polaganje kabela, sa pravilnim odsjecanjem bočnih strana i odbacivanjem iskopanog materijala min. 1m od ruba rova. Dubina rova 0,8 m a širina rova uzeta od 0,4m. Zatrpavanje rova materijalom iz iskopa. Zatrpavanje izvesti u slojevima od 20 cm uz nabijanje. Obračun po m3 iskopanog sraslog materijala za razuprti rov. | m3 | 18 | 0 | 0
03. | Ručni iskop kanala u zemljištu "C" kategorije za polaganje kabela, sa pravilnim odsjecanjem bočnih strana i odbacivanjem iskopanog materijala min. 1m od ruba rova. Dubina rova 0,8 m a širina rova uzeta od 0,4m. Zatrpavanje rova materijalom iz iskopa. Zatrpavanje izvesti u slojevima od 20 cm uz nabijanje. Obračun po m3 iskopanog sraslog materijala za razuprti rov. | m3 | 2 | 0 | 0
04. | Dobava i ugradnja zaštitnog sloja pijeska u rov sa planiranjem istog. Pijesak je granulacije 0-4 mm. Prije polaganja kablova pijesak se planira po dnu rova u sloju debljine 10 cm. Nakon polaganja kablova vrši se zatrpavanje sa pijeskom tako da iznad tjemena kabla bude minimalno 10 cm pijeska. Jedinična cijena sadrži dobavu pijeska, raznos duž rova, ubacivanje u rov i planiranje. Obračun po m3 ugrađenog pijeska. | m3 | 6 | 0 | 0
5 | Dobava i poloaganje pocinčane čelične trake FeZn 25x4 mm za uzemljenje stupova vanjske rasvjete. Traku položiti okomito pomoću držača na dno prethodno iskopanog rova. | m | 80 | 0 | 0
0
6 | Izrada spoja traka - traka u zemlji (uzemljenje stupova). Spoj izvesti križnim komadom, oviti olovnim limom i premazati vrućim bitumenom . | kom | 2 | 0 | 0
0
7 | Izrada spoja trake s metalnim stupovima. Spoj izraditi pocinčanim vijkom M8x20 i zaštiti dvostrukim antikorozivnim premazom crvene boje | kom | 2 | 0 | 0
0
8 | Izrada betonskog temelja betonom MB-25. Uračunati iskop zemlje, odvoz ili rasipavanje viška zemlje, betoniranje temelja, nabavu i ugradnju sidrenih vijaka, triju plastičnih cijevi d 50 mm za ulaz kabela, te matica i podloški za montažu stupa.
| temelj dimenzija 650x650x800 mm | kom | 2 |  | 0
9 | Rasvjetni stup konusni cijevni s pločom za montažu vanjske svjetiljke. Stup vruće cinčani, plastificirani u sivu boju. Komplet sa 4 vijka, šablonom i nosačem za reflektor. Dimenzije prihvata fi60 [mm] Visina stupa 8000 [mm]. | kom | 2 |  | 0
10 | Dobava i polaganje cijevi po predhodno pripremljenim rovovima |  |  |  | 0
| DWP 40 mm | m | 70 |  | 0
11 | Dobava s dopremom PVC trake za upozorenje sa natpisom «POZOR VISOKI NAPON». | m | 70 |  | 0
12 | Dobava, doprema i ugradnja kabelskog zdenca MZ D0/150kN (sa uvodom cijevi u zdenac (110/50), dobava poklopca od tvrdog PVC-a za zatvaranje slobodnih ulaza u kabel zdenac, zajedno s gumenom brtvom, iskopom i zatrpavanjem te odvozom viška zemlje). | kom | 1 |  | 0
13 | Snimanje trase izvedenog kabelskog razvoda ukupne duljine ca. 150m, ucrtavanje u odgovarajuće podloge sa svim podacima (tip i presjek kabela, naponski nivo, oznaka kabela i sl.), te unos u katastarske planove. | kpl | 1 |  | 0
14 | Provjera ispravnosti montaže vanjskih svjetiljaka, provjera funkcionalnosti, pribavljanje certifikata i atesta proizvođača. | kpl | 1 |  | 0
| UKUPNO: |  |  |  | 0
REKAPITULACIJA
01. | Elektroenergetske instalacije | kom | 1 | 0 | 0
0 | 0 |  |  |  | 0
02. | Rasvjetna tijela | kom | 1 | 0 | 0
0
03. | Vanjska rasvjeta, građevinski radovi uz NN kabelski razvod | kom | 1 | 0 | 0
0
| UKUPNO: |  |  |  | 0

## GENERALNA REKAPITULACIJA
GENERALNA REKAPITULACIJA
1. | GRAĐEVINSKI RADOVI |  |  | 0
2. | ELEKTRO RADOVI |  |  | 0
| UKUPNO SVI RADOVI: |  |  | 0
| PDV (25%): |  |  | 0
| SVEUKUPNO: |  |  | 0
Naziv ponuditelja:
Adresa:
OIB:
IBAN:
Telefon / fax:
E - mail:
Ponuditelj: _________________________
| Mjesto i datum: __________________________ | M.P. | Potpis: __________________________