## troškovnik
Građevina: IZVOĐENJE RADOVA IZGRADNJE NOGOSTUPA |  | Broj evidencije: |  |  | List:
NA DIJELU ŽC2029 U DONJEM LADANJU |  | IZ-09/21
Investitor: OPĆINA MARUŠEVEC |  | Projektant: |  |  | Datum:
Maruševec 6, 42243 Maruševec |  | M. Njegovec, mag.ing.aedif. |  |  | 11.2023.
Investitor:
OPĆINA MARUŠEVEC
Maruševec 6
42243 Maruševec
Građevina:
IZGRADNJA NOGOSTUPA NA DIJELU ŽC2029 U DONJEM LADANJU
IZVEDBENI PROJEKT
Oznaka projekta: IZ-09/21
TROŠKOVNIK
TROŠKOVNIK RADOVA
S A D R Ž A J:
I | PRIPREMNI RADOVI
II | ZEMLJANI RADOVI - DONJI POSTROJ
III | OBORINSKA ODVODNJA
IV | GORNJI POSTROJ
V | OSTALI RADOVI
NAPOMENA:
Sve radove izvesti prema Zakonu o normizaciji, Hrvatskim normama i Općim tehničkim uvjetima za radove na cestama.
Imovinsko pravna pitanja uređuje Investitor.
Red. br. | Tekstualni opis stavke | jed. mjere | količina | jedinična cijena | ukupna cijena
I | PRIPREMNI RADOVI
1. | Iskolčenje profila i točaka rigola i nogostupa s osiguranjem i obilježavanjem istih za sve faze izvođenja radova.
| U cijenu ulazi sav potreban materijal, prijevoz i radna snaga, sukladno projektiranim elementima. | m' | 385 | 0 | 0
3. | Osiguranje radilišta i radova prometnim znakovima i oznakama, samostojećim rampama i svjetlosnim signalima koji su vidljivi danju i noću.
Izrada privremene regulacije prometa dok traju radovi na način da se preusmjerava prometni tok i da se promet kanalizira naizmjeničnim propuštanjem vozila.
Uključena izrada crteža privremene regulacije prometa s odobrenjem nadležnih upravnih tijela.
Uključen sav potreban materijal, prijevoz i radna snaga na izradi, postavljanju i provedbi privremene regulacije prometa.
| Obračun po kompletu. | komplet | 1 | 0 | 0
6. | Rezanje asfalta debljine do 10 cm na mjestima asfaltiranih kolnih ulaza, te na potrebnim mjestima spojeva nove i postojeće asfaltne konstrukcije. | m' | 385 | 0 | 0
| UKUPNO: |  |  |  | 0
Red. br. | Tekstualni opis stavke | jed. mjere | količina | jedinična cijena | ukupna cijena
II | ZEMLJANI RADOVI - DONJI POSTROJ
10. | Planiranje i profiliranje posteljice na potrebnu ravnost i nagibe (minimum 3-4%). Mehanička stabilizacija posteljice (CBR min 5-8%). | m2 | 570 | 0 | 0
11. | Izrada zelenih površina na svim potrebnim mjestima prema projektu, dobavom, dopremom i ugradbom rastresitog humusnog tla iz otkopa ili pozajmišta. Debljina sloja 15-20 cm.
Uključeni svi radovi, prijevoz i materijal, te usitnjavanje tla, sijanje travne smjese 3 dag po m2, ježenje, valjanje, vlaženje i održavanje do nicanja travnjaka.
| Obračun po m2 zatravljene površine. | m2 | 380 | 0 | 0
| UKUPNO: |  |  |  | 0
III | OBORINSKA ODVODNJA
Red. br. | Tekstualni opis stavke | jed. mjere | količina | jedinična cijena | ukupna cijena
3. | Izvedba slivnika s taložnicom za prihvat vode preko rešetke.
Iskop rova prosječne dubine 1,50 do 2,0 m s utovarom i odvozom viška materijala do 5 km. Uključen ručni iskop uz postojeće instalacije, s odvozom materijala, kao i po potrebi strojno rezanje postojećeg asfalta.
Dobava i doprema materijala, te izrada tijela slivnika od betonskih cijevi profila 50 cm, HRN EN 1916. Betoniranje dna taložnice, obloge cijevi betonom C16/20 d=20 cm, ubetoniranje ljevanoželjezne rešetke dim. 40/40 cm za teški promet, HRN EN 124.
Izvedba svih spojeva za dotok i odtok vode. U beton se dodaju aditivi za vodonepropusnost. Slivnik se ispituje na vodonepropusnost. Dubina taložnice slivnika minimalno 1,00 m.
| U cijenu uključen sav potreban materijal, prijevoz i radna snaga. Uključeno čišćenje postojećeg cjevovoda, okna i slivnika sa uspostavom uredne i funkcionalne odvodnje. | kom | 15 | 0 | 0
4. | Izvedba kanalizacijskog priključnog cjevovoda od PP ili PVC cijevi DN 20 cm s ojačanom stijenkom klase SN8.
Iskop rova dubine 1,0-2,0 m s utovarom i odvozom tla do 5 km. Uključen otkop i postojećih instalacija uz pozorni ručni rad, s odvozom materijala, kao i strojno rezanje postojećeg asfalta.
Kod iskopa na postojećem asfaltu prethodno izvršiti strojno rezanje asfalta s utovarom, odvozom i zbrinjavanjem istog.
Uključeno razupiranje rova. Planiranje dna rova ručno. Izrada posteljice od pijeska d = 10 cm.
Dobava atestiranih cijevi za kanalizaciju s potrebnom tjemenom nosivošću i postava za smjer i nagib odvodnje. Izrada obloge cijevi, te zaštitnog sloja nad tjemenom cijevi d = 30 cm od kamene sitneži uz lagano zbijanje. Zatrpavanje rova isključivo šljunkom uz zbijanje po slojevima od 30 cm.
Uključena izrada proboja i spoja za dotok i odtok vode, kao i potrebni fazoni i brtveni materijal.
U cijenu uključen sav potreban materijal, prijevoz i radna snaga. Obračun po m' izvedenog cjevovoda.
| PP ili PVC cijevi klase SN8 DN 20 cm | m' | 15 | 0 | 0
| UKUPNO: |  |  |  | 0
Red. br. | Tekstualni opis stavke | jed. mjere | količina | jedinična cijena | ukupna cijena
IV | GORNJI POSTROJ
1. | Dobava i doprema šljunčanog ili tucaničkog materijala 0/63 mm kvalitetnog sastava HRN U.B1.018, te ugradba za donji nosivi sloj (tampon) u debljini 40 cm na rigolu i 30 cm na nogostupu.
Potrebna zbijenost Me min=80 MN/m2 za rigol, te Me min=60 MN/m2 za nogostup.
| Obračun po m3 izvedenog tampona. | m3 | 114 | 0 | 0
2. | Dobava i doprema rubnjaka, te postava na betonsku podlogu C16/20 s 0,07 m3 betona po m' rubnjaka.
Rubnjaci trebaju biti izrađeni od visokovrijednog betona C40/50. Reške (5 mm) treba fugirati do dubine 3 cm masom za ispunu otpornu na atmosferilije, natrijev klorid, insolaciju i naftne derivate. Boja u svemu prema pigmentima (boji) rubnjaka.
| Rubnjaci 15/25/100 cm | m' | 395 | 0 | 0
| Mali rubnjaci 8/20/50 cm | m' | 395 | 0 | 0
Napomena:
Na kolnim ulazima i prijelazima nogostupa preko rubnjaka isti se postavljaju polegnuto položeni ili upušteni +3 cm od asfalta. Izvode se rampe od asfalta širine min 1,0 m u nagibu do 7%.
3. | Izrada, dobava, doprema i ugradba asfalta AC16 surf 50/70 AG4 M4 na rigolu, te AC 11 50/70 surf AG4 M4 na nogostupu, za donji nosivi odnosno nosivo-habajući sloj asfalta. Debljina sloja iznosi 6 cm na rigolu, te 5 cm na nogostupu, u uvaljanom stanju.
| AC 16 surf 50/70 AG4 M4, d = 6 cm | m2 | 200 | 0 | 0
| AC 11 surf 50/70 AG4 M4, d = 5 cm | m2 | 605 | 0 | 0
4. | Izrada, dobava, doprema i ugradba asfaltbetona od drobljene kamene sitneži AC 11 50/70 surf AG4 M4 na rigolu ceste, za habajući sloj asfalta. Debljina sloja iznosi 4 cm, u uvaljanom stanju.
| AC 11 surf 50/70 AG4 M4, d = 4 cm | m2 | 200 | 0 | 0
5. | Čišćenje asfaltne konstrukcije, te štrcanje bitumenskom emulzijom na mjestima presvlačenja i spojeva asfaltbetonom. | m2 | 250 | 0 | 0
| UKUPNO: |  |  |  | 0
Red. br. | Tekstualni opis stavke | jed. mjere | količina | jedinična cijena | ukupna cijena
V | OSTALI RADOVI
2. | Uređenje (sanacija) postojećih kolnih ulaza asfaltom. U cijenu uključiti sav rad, prijevoz i potrebna sredstva kao i dobavu, dopremu i ugradnju svog potrebnog materijala prema važećim standardima i normativima za tu vrstu radova.
| Izrada tampona d=30cm | m3 | 75 | 0 | 0
| AC 11 surf 50/70 AG4 M4, d = 5 cm | m2 | 250 | 0 | 0
3. | Uređenje (sanacija) makadamskih kolnih ulaza. U cijenu uključiti sav rad i potrebna sredstva kao i dobavu, dopremu i ugradnju svog potrebnog materijala prema važećim standardima i normativima za tu vrstu radova.
| makadam 0/22mm, d=10-20cm | m3 | 10 | 0 | 0
| UKUPNO: |  |  |  | 0
REKAPITULACIJA TROŠKOVA
I | PRIPREMNI RADOVI |  |  |  | 0
II | ZEMLJANI RADOVI - DONJI POSTROJ |  |  |  | 0
III | OBORINSKA ODVODNJA |  |  |  | 0
IV | GORNJI POSTROJ |  |  |  | 0
V | OSTALI RADOVI |  |  |  | 0
| UKUPNO: |  |  |  | 0
| PDV 25%: |  |  |  | 0
| SVEUKUPNO kn: |  |  |  | 0
Naziv ponuditelja:
Adresa:
OIB:
Potpis i pečat ponuditelja:
_______________________________________________________________________________________________